## Pokyny pro vyplnění
Pokyny pro vyplnění
Ve všech listech tohoto souboru můžete měnit pouze buňky s modrým pozadím. Jedná se o tyto údaje : - údaje o firmě - jednotkové ceny položek zadané na maximálně dvě desetinná místa

## Stavba
#RTSROZP# | Soupis stavebních prací, dodávek a služeb
| Stavba: |  | 221026-36 | PD – přípojka a VS pro novou radnici, ul. Jateční Přerov
| Zadavatel |  | Teplo Přerov a.s. |  |  |  | IČO: | 25391453
|  |  | Blahoslavova 1499/7 |  |  |  | DIČ: | CZ25391453
|  | 750 02 | Přerov
| Projektant: | [5 empty] | IČO:
DIČ:
| Zhotovitel: | [5 empty] | IČO:
DIČ:
Vypracoval:
| Rozpis ceny | [6 empty] | Celkem
HSV | HSV | [6 empty] | 0
PSV | PSV | [6 empty] | 0
MON | MON | [6 empty] | 0
VN | Vedlejší náklady | [6 empty] | 0
ON | Ostatní náklady | [6 empty] | 0
| Celkem | [6 empty] | 0
Rekapitulace daní
| Základ pro sníženou DPH |  |  | 15 | % | 0 |  |  | CZK
| Snížená DPH |  |  | 15 | % | 0 |  |  | CZK
| Základ pro základní DPH |  |  | 21 | % | 0 |  |  | CZK
| Základní DPH |  |  | 21 | % | 0 |  |  | CZK
0 | Zaokrouhlení |  |  |  |  | 0 |  |  | CZK
0 | Cena celkem bez DPH |  |  |  |  | 0 |  |  | CZK
| Cena celkem s DPH |  |  |  |  | 0 |  |  | CZK
|  | v |  |  | dne
|  |  | Za zhotovitele |  |  |  | Za objednatele
Rekapitulace dílčích částí
#CASTI>> | Číslo | Název |  |  | Základ pro sníženou DPH | Základ pro základní DPH | DPH celkem | Cena celkem | %
1 | Stavba |  |  |  | 0 | 0 |  | 0
2 |  | Stavební objekt
2 | SO01 | VS-01 |  |  | 0 | 0 |  | 0
3 | 01 | Technologie |  |  | 0 | 0 |  | 0
2 |  | Inženýrský objekt
2 | IO01 | Horkovodní rozvody |  |  | 0 | 0 |  | 0
3 | 01 | Stavební část |  |  | 0 | 0 |  | 0
3 | 02 | Technologie |  |  | 0 | 0 |  | 0
3 | 03 | Ostatní a vedlejší náklady |  |  | 0 | 0 |  | 0
| Celkem za stavbu |  |  |  | 0 | 0 | 0 | 0 | 0
Rekapitulace dílů
| Číslo | Název |  |  | Typ dílu |  |  | Celkem | %
| 1 | Zemní práce |  |  | HSV |  |  | 0
| 11 | Přípravné a přidružené práce |  |  | HSV |  |  | 0
| 2 | Základy a zvláštní zakládání |  |  | HSV |  |  | 0
| 3 | Svislé a kompletní konstrukce |  |  | HSV |  |  | 0
| 5 | Komunikace |  |  | HSV |  |  | 0
| 62 | Úpravy povrchů vnější |  |  | HSV |  |  | 0
| 729a | MaR |  |  | HSV |  |  | 0
| 8 | Trubní vedení |  |  | HSV |  |  | 0
| 86 | Potrubí z trub ocelových |  |  | HSV |  |  | 0
| 91 | Doplňující práce na komunikaci |  |  | HSV |  |  | 0
| 93 | Dokončovací práce inženýrských staveb |  |  | HSV |  |  | 0
| 94 | Lešení a stavební výtahy |  |  | HSV |  |  | 0
| 96 | Bourání konstrukcí |  |  | HSV |  |  | 0
| 97 | Přesuny suti a vybouraných hmot |  |  | HSV |  |  | 0
| 98 | Demolice |  |  | HSV |  |  | 0
| 99 | Staveništní přesun hmot |  |  | HSV |  |  | 0
| 711 | Izolace proti vodě |  |  | PSV |  |  | 0
| 713 | Izolace tepelné |  |  | PSV |  |  | 0
| 721 | Vnitřní kanalizace |  |  | PSV |  |  | 0
| 722 | Vnitřní vodovod |  |  | PSV |  |  | 0
| 731 | Kotelny |  |  | PSV |  |  | 0
| 732 | Strojovny |  |  | PSV |  |  | 0
| 733 | Rozvod potrubí |  |  | PSV |  |  | 0
| 734 | Armatury |  |  | PSV |  |  | 0
| 783 | Nátěry |  |  | PSV |  |  | 0
| 799 | Ostatní |  |  | PSV |  |  | 0
| M21 | Elektromontáže |  |  | MON |  |  | 0
| M21D | Montážní materiál dodávky |  |  | MON |  |  | 0
| M22 | Montáž sdělovací a zabezp. techniky |  |  | MON |  |  | 0
| M23 | Montáže potrubí |  |  | MON |  |  | 0
| M46 | Zemní práce při montážích |  |  | MON |  |  | 0
| M65 | Elektroinstalace a veřejné osvětlení |  |  | MON |  |  | 0
| D96 | Přesuny suti a vybouraných hmot |  |  | PSU |  |  | 0
| VN | Vedlejší náklady |  |  | VN |  |  | 0
| ON | Ostatní náklady |  |  | ON |  |  | 0
| Cena celkem | [6 empty] | 0 | 0
Note on D11: Název
Note on D12: Ulice
Note on D13: PSČ
Note on E13: Místo
Note on I11: IČO
Note on I12: DIČ

## VzorPolozky (hidden)
Položkový rozpočet
S:
O:
R:

## SO01 01 Pol
Položkový soupis prací a dodávek | [26 empty] | #TypZaznamu#
S: | 221026-36 | PD – přípojka a VS pro novou radnici, ul. Jateční Přerov | [24 empty] | STA
O: | SO01 | VS-01 | [21 empty] | STA |  |  | OBJ
R: | 01 | Technologie | [24 empty] | ROZ
P.č. | Číslo položky | Název položky | MJ | Množství | Cena / MJ | Celkem | Dodávka | Dodávka celk. | Montáž | Montáž celk. | DPH | Cena s DPH | Hmotnost / MJ | Hmotnost celk.(t) | Dem. hmotnost / MJ | Dem. hmotnost celk.(t) | Ceník | Cen. soustava / platnost | Cenová úroveň | Nhod / MJ | Nhod celk. | Dodavatel | Typ položky
Díl: | 729a | MaR |  |  |  | 0 |  | 0 |  | 0 |  | 0 |  | 0 |  | 0 |  |  |  |  | 0 | [5 empty] | DIL
1 | 729-01 | Dvoucestný ventil DN 25, Kvs 8, PN 25, servopohon 24V/0-10V, s hav.fun., včetně montáže | ks | 1 |  | 0 |  | 0 |  | 0 | 21 | 0 | 0 | 0 | 0 | 0 |  | Vlastní | Indiv | 0 | 0 |  | Práce |  |  |  | POL1_1
|  | 1 |  | 1 | [22 empty] | VV | 0
Díl: | 94 | Lešení a stavební výtahy |  |  |  | 0 |  | 0 |  | 0 |  | 0 |  | 0.01 |  | 0 |  |  |  |  | 0.65 | [5 empty] | DIL
2 | 941955003R00 | Lešení lehké pracovní pomocné pomocné, o výšce lešeňové podlahy přes 1,9 do 2,5 m | m2 | 2.5 |  | 0 |  | 0 |  | 0 | 21 | 0 | 0.00592 | 0.01 | 0 | 0 | 800-3 | RTS 22/ I | RTS 22/ I | 0.26 | 0.65 |  | Práce |  |  |  | POL1_
|  | 2,5 |  | 2.5 | [22 empty] | VV | 0
Díl: | 713 | Izolace tepelné |  |  |  | 0 |  | 0 |  | 0 |  | 0 |  | 0.04 |  | 0 |  |  |  |  | 0.12 | [5 empty] | DIL
3 | 713-11 | Izolační pouzdro na armatury pro teploty do 180°C, UK DN 65, vč. montáže | kus | 2 |  | 0 |  | 0 |  | 0 | 21 | 0 | 0.001 | 0 | 0 | 0 |  | Vlastní | Indiv | 0 | 0 |  | Práce |  |  |  | POL1_
|  | Odkaz na mn. položky pořadí 67 : 2,00000 |  | 2 | [22 empty] | VV | 5
4 | 713-22 | Izolační pouzdro na armatury pro teploty do 180°C, dvoucestný regul. ventil DN 25, vč. montáže | kus | 1 |  | 0 |  | 0 |  | 0 | 21 | 0 | 0.001 | 0 | 0 | 0 |  | Vlastní | Indiv | 0 | 0 |  | Práce |  |  |  | POL1_
|  | Odkaz na mn. položky pořadí 1 : 1,00000 |  | 1 | [22 empty] | VV | 5
5 | 713713000R00-02 | Izolace potrubí pouzdry z minerální vlny s AL polepem DN20, tl. 30 mm, vč. montáže | m | 6 |  | 0 |  | 0 |  | 0 | 21 | 0 | 0.001 | 0.01 | 0 | 0 |  | Vlastní | Indiv | 0 | 0 |  | Práce |  |  |  | POL1_
6 | 713713101R00-05 | Izolace potrubí pouzdry z minerální vlny s AL polepem DN40, tl. 40 mm, vč. montáže | m | 27.8 |  | 0 |  | 0 |  | 0 | 21 | 0 | 0.001 | 0.03 | 0 | 0 |  | Vlastní | Indiv | 0 | 0 |  | Práce |  |  |  | POL1_
|  | Odkaz na mn. položky pořadí 47 : 27,80000 |  | 27.8 | [22 empty] | VV | 5
7 | 713713102R00-07 | Izolace potrubí pouzdry z minerální vlny s AL polepem DN65, tl. 50 mm, vč. montáže | m | 3 |  | 0 |  | 0 |  | 0 | 21 | 0 | 0.001 | 0 | 0 | 0 |  | Vlastní | Indiv | 0 | 0 |  | Práce |  |  |  | POL1_
|  | Odkaz na mn. položky pořadí 48 : 3,00000 |  | 3 | [22 empty] | VV | 5
8 | 998713101R00 | Přesun hmot pro izolace tepelné v objektech výšky do 6 m | t | 0.0398 |  | 0 |  | 0 |  | 0 | 21 | 0 | 0 | 0 | 0 | 0 | 800-713 | RTS 22/ I | RTS 22/ I | 1.74 | 0.07 |  | Přesun hmot |  |  |  | POL7_
|  | 50 m vodorovně | [24 empty] | SPI
9 | 998713192R00 | Přesun hmot pro izolace tepelné příplatek k ceně za zvětšený přesun přes vymezenou největší dopravní vzdálenost za vzdálenost do 100 m | t | 0.0398 |  | 0 |  | 0 |  | 0 | 21 | 0 | 0 | 0 | 0 | 0 | 800-713 | RTS 22/ I | RTS 22/ I | 1.282 | 0.05 |  | Přesun hmot |  |  |  | POL7_
|  | 50 m vodorovně | [24 empty] | SPI
Díl: | 721 | Vnitřní kanalizace |  |  |  | 0 |  | 0 |  | 0 |  | 0 |  | 0.03 |  | 0 |  |  |  |  | 6.29 | [5 empty] | DIL
10 | 721176102R00 | Potrubí HT připojovací vnější průměr D 40 mm, tloušťka stěny 1,8 mm, DN 40 | m | 19.5 |  | 0 |  | 0 |  | 0 | 21 | 0 | 0.00038 | 0.01 | 0 | 0 | 800-721 | RTS 22/ I | RTS 22/ I | 0.32 | 6.24 |  | Práce |  |  |  | POL1_
|  | včetně tvarovek, objímek. Bez zednických výpomocí. | [24 empty] | SPI
|  | 3*1,5+10+5 |  | 19.5 | [22 empty] | VV | 0
11 | 721176131R00 | Nálevka se sifonem pro odkapávání odpadní vody včetně montáže | kus | 3 |  | 0 |  | 0 |  | 0 | 21 | 0 | 0.005 | 0.02 | 0 | 0 |  | Vlastní | Indiv | 0 | 0 |  | Práce |  |  |  | POL1_
|  | 3 |  | 3 | [22 empty] | VV | 0
12 | 789R006T00-01 | Napojení na stávající vnitřní kanalizaci | soub | 1 |  | 0 |  | 0 |  | 0 | 21 | 0 | 0 | 0 | 0 | 0 |  | Vlastní | Indiv | 0 | 0 |  | Práce |  |  |  | POL1_
|  | 1 |  | 1 | [22 empty] | VV | 0
13 | 998721101R00 | Přesun hmot pro vnitřní kanalizaci v objektech výšky do 6 m | t | 0.02241 |  | 0 |  | 0 |  | 0 | 21 | 0 | 0 | 0 | 0 | 0 | 800-721 | RTS 22/ I | RTS 22/ I | 1.47 | 0.03 |  | Přesun hmot |  |  |  | POL7_
|  | 50 m vodorovně, měřeno od těžiště půdorysné plochy skládky do těžiště půdorysné plochy objektu | [24 empty] | SPI
14 | 998721192R00 | Přesun hmot pro vnitřní kanalizaci příplatek k ceně za zvětšený přesun přes vymezenou největší dopravní vzdálenost do 100 m | t | 0.02241 |  | 0 |  | 0 |  | 0 | 21 | 0 | 0 | 0 | 0 | 0 | 800-721 | RTS 22/ I | RTS 22/ I | 1.079 | 0.02 |  | Přesun hmot |  |  |  | POL7_
|  | 50 m vodorovně, měřeno od těžiště půdorysné plochy skládky do těžiště půdorysné plochy objektu | [24 empty] | SPI
Díl: | 722 | Vnitřní vodovod |  |  |  | 0 |  | 0 |  | 0 |  | 0 |  | 0.05 |  | 0 |  |  |  |  | 10.36 | [5 empty] | DIL
15 | 722181212RT7 | Izolace vodovodního potrubí návleková z trubic z pěnového polyetylenu, tloušťka stěny 9 mm, d 22 mm | m | 12.5 |  | 0 |  | 0 |  | 0 | 21 | 0 | 3e-05 | 0 | 0 | 0 | 800-721 | RTS 22/ I | RTS 22/ I | 0.129 | 1.61 |  | Práce |  |  |  | POL1_
|  | V položce je kalkulována dodávka izolační trubice, spon a lepicí pásky. | [24 empty] | POP
|  | Odkaz na mn. položky pořadí 23 : 12,50000 |  | 12.5 | [22 empty] | VV | 5
16 | 722222182R00 | Kohout kulový, výtokový (zahradní), vnější závit, mosazný, DN 15, PN 16, včetně dodávky materiálu | kus | 1 |  | 0 |  | 0 |  | 0 | 21 | 0 | 0.00017 | 0 | 0 | 0 | 800-721 | RTS 22/ I | RTS 22/ I | 0.083 | 0.08 |  | Práce |  |  |  | POL1_
|  | 1 |  | 1 | [22 empty] | VV | 0
17 | 722235811R00 | Ventil ventil redukční s manometrem, šroubení-šroubení, DN 15, PN 25, mosaz | kus | 1 |  | 0 |  | 0 |  | 0 | 21 | 0 | 0.00092 | 0 | 0 | 0 | 800-721 | RTS 22/ I | RTS 22/ I | 0.372 | 0.37 |  | Práce |  |  |  | POL1_
|  | 1 |  | 1 | [22 empty] | VV | 0
18 | 722237121R00 | Kohout kulový, mosazný, vnitřní-vnitřní závit, DN 15, PN 42, včetně dodávky materiálu | kus | 4 |  | 0 |  | 0 |  | 0 | 21 | 0 | 0.00018 | 0 | 0 | 0 | 800-721 | RTS 22/ I | RTS 22/ I | 0.165 | 0.66 |  | Práce |  |  |  | POL1_
|  | 4 |  | 4 | [22 empty] | VV | 0
19 | 722235521R00 | Filtr vodovodní, mosazný, vnitřní-vnitřní závit , DN 15, PN 20, včetně dodávky materiálu | kus | 1 |  | 0 |  | 0 |  | 0 | 21 | 0 | 0.0003 | 0 | 0 | 0 | 800-721 | RTS 22/ I | RTS 22/ I | 0.165 | 0.17 |  | Práce |  |  |  | POL1_
|  | 1 |  | 1 | [22 empty] | VV | 0
20 | 722235641R00 | Klapka vodovodní, zpětná, vodorovná, mosazná, vnitřní-vnitřní závit, DN 15, PN 10, včetně dodávky materiálu | kus | 1 |  | 0 |  | 0 |  | 0 | 21 | 0 | 0.00018 | 0 | 0 | 0 | 800-721 | RTS 22/ I | RTS 22/ I | 0.165 | 0.17 |  | Práce |  |  |  | POL1_
|  | 1 |  | 1 | [22 empty] | VV | 0
21 | 722 10 | Napuštění nového vodovodního potrubí | soubor | 1 |  | 0 |  | 0 |  | 0 | 21 | 0 | 0 | 0 | 0 | 0 |  | Vlastní | Indiv | 0 | 0 |  | Práce |  |  |  | POL1_
|  | viz. technická zpráva | [24 empty] | POP
|  | 1 |  | 1 | [22 empty] | VV | 0
22 | 722-01 | Vodoměr DN 15x110 mm, Qn 1,5 m3/h, s impulzním výstupem, včetně příslušenství, včetně montáže | kus | 1 |  | 0 |  | 0 |  | 0 | 21 | 0 | 0.00215 | 0 | 0 | 0 |  | Vlastní | Indiv | 0.372 | 0.37 |  | Práce |  |  |  | POL1_
|  | 1 |  | 1 | [22 empty] | VV | 0
23 | 722172331R00-01 | Potrubí z PP-RCT, D 20x2,3 mm, PN 22, vč. zed. výpom., včetně montáže potrubí | m | 12.5 |  | 0 |  | 0 |  | 0 | 21 | 0 | 0.00401 | 0.05 | 0 | 0 |  | Vlastní | Indiv | 0.5429 | 6.79 |  | Práce |  |  |  | POL1_
|  | Potrubí včetně tvarovek a zednických výpomocí. | [24 empty] | POP
|  | Včetně pomocného lešení o výšce podlahy do 1900 mm a pro zatížení do 1,5 kPa. | [24 empty] | POP
|  | viz technická zpráva a výkresová část | [24 empty] | POP
|  | 5+5+2,5 |  | 12.5 | [22 empty] | VV | 0
24 | 722-23 | Pojistný ventil na SV 1/2"x3/4" s otevíracím přetlakem 6 bar | kus | 1 |  | 0 |  | 0 |  | 0 | 21 | 0 | 0.001 | 0 | 0 | 0 |  | Vlastní | Indiv | 0 | 0 |  | Práce |  |  |  | POL1_
|  | viz. technická zpráva | [24 empty] | POP
|  | 1 |  | 1 | [22 empty] | VV | 0
25 | 722320000R00 | Filtr mechanických nečistot 100 µm, DN15, včetně montáže | kus | 1 |  | 0 |  | 0 |  | 0 | 21 | 0 | 0 | 0 | 0 | 0 |  | Vlastní | Indiv | 0 | 0 |  | Práce |  |  |  | POL1_
|  | 1 |  | 1 | [22 empty] | VV | 0
26 | 722360000R00 | Napojení na stávající rozvod SV | soubor | 1 |  | 0 |  | 0 |  | 0 | 21 | 0 | 0 | 0 | 0 | 0 |  | Vlastní | Indiv | 0 | 0 |  | Práce |  |  |  | POL1_
|  | 1 |  | 1 | [22 empty] | VV | 0
27 | 423916621R | žlab podpůrný pozinkovaný; pr. 20 mm, délka 2 m; použití: pro plastová potrubí, upevnění ke zdi nebo stropu pomocí objímek | m | 12.5 |  | 0 |  | 0 |  | 0 | 21 | 0 | 0 | 0 | 0 | 0 | SPCM | RTS 22/ I | RTS 22/ I | 0 | 0 |  | Specifikace |  |  |  | POL3_
|  | Odkaz na mn. položky pořadí 23 : 12,50000 |  | 12.5 | [22 empty] | VV | 5
28 | 998722101R00 | Přesun hmot pro vnitřní vodovod v objektech výšky do 6 m | t | 0.05594 |  | 0 |  | 0 |  | 0 | 21 | 0 | 0 | 0 | 0 | 0 | 800-721 | RTS 22/ I | RTS 22/ I | 1.327 | 0.07 |  | Přesun hmot |  |  |  | POL7_
|  | vodorovně do 50 m | [24 empty] | SPI
29 | 998722192R00 | Přesun hmot pro vnitřní vodovod příplatek k ceně za zvětšený přesun přes vymezenou největší dopravní vzdálenost do 100 m | t | 0.05594 |  | 0 |  | 0 |  | 0 | 21 | 0 | 0 | 0 | 0 | 0 | 800-721 | RTS 22/ I | RTS 22/ I | 1.219 | 0.07 |  | Přesun hmot |  |  |  | POL7_
|  | vodorovně do 50 m | [24 empty] | SPI
Díl: | 731 | Kotelny |  |  |  | 0 |  | 0 |  | 0 |  | 0 |  | 0.15 |  | 0 |  |  |  |  | 1.77 | [5 empty] | DIL
30 | 731-30 | Přenosný hasicí přístroj vodní s hasicí schopností min. 13 A | kus | 3 |  | 0 |  | 0 |  | 0 | 21 | 0 | 0.05 | 0.15 | 0 | 0 |  | Vlastní | Indiv | 0 | 0 |  | Práce |  |  |  | POL1_
31 | 731-33 | Lékárnička | kus | 1 |  | 0 |  | 0 |  | 0 | 21 | 0 | 0 | 0 | 0 | 0 |  | Vlastní | Indiv | 0 | 0 |  | Práce |  |  |  | POL1_
32 | 731-34 | Bateriová svítilna | kus | 1 |  | 0 |  | 0 |  | 0 | 21 | 0 | 0 | 0 | 0 | 0 |  | Vlastní | Indiv | 0 | 0 |  | Práce |  |  |  | POL1_
33 | 998731101R00 | Přesun hmot pro kotelny umístěné ve výšce (hloubce) do 6 m | t | 0.15 |  | 0 |  | 0 |  | 0 | 21 | 0 | 0 | 0 | 0 | 0 | 800-731 | RTS 22/ I | RTS 22/ I | 10.582 | 1.59 |  | Přesun hmot |  |  |  | POL7_
|  | vodorovně do 50 m | [24 empty] | SPI
34 | 998731193R00 | Přesun hmot pro kotelny příplatek k ceně za zvětšený přesun přes vymezenou největší dopravní vzdálenost do 500 m | t | 0.15 |  | 0 |  | 0 |  | 0 | 21 | 0 | 0 | 0 | 0 | 0 | 800-731 | RTS 22/ I | RTS 22/ I | 1.183 | 0.18 |  | Přesun hmot |  |  |  | POL7_
|  | vodorovně do 50 m | [24 empty] | SPI
Díl: | 732 | Strojovny |  |  |  | 0 |  | 0 |  | 0 |  | 0 |  | 0.25 |  | 0 |  |  |  |  | 1.52 | [5 empty] | DIL
35 | 732199100RM1 | Montáž orientačních štítků s dodávkou orientačního štítku | soubor | 3 |  | 0 |  | 0 |  | 0 | 21 | 0 | 0.00113 | 0 | 0 | 0 | 800-731 | RTS 22/ I | RTS 22/ I | 0.114 | 0.34 |  | Práce |  |  |  | POL1_
|  | 3 |  | 3 | [22 empty] | VV | 0
36 | 732-001 | Nerezový deskový výměník pájený mědí, min. výkon 185 kW, včetně připojení izolace a stojanu | kus | 1 |  | 0 |  | 0 |  | 0 | 21 | 0 | 0.1 | 0.1 | 0 | 0 |  | Vlastní | Indiv | 0 | 0 |  | Práce |  |  |  | POL1_
|  | viz. technická zpráva | [24 empty] | POP
|  | 1 |  | 1 | [22 empty] | VV | 0
37 | 732-002 | Montáž a připojení výměníku o výkonu 185 kW | kus | 1 |  | 0 |  | 0 |  | 0 | 21 | 0 | 0 | 0 | 0 | 0 |  | Vlastní | Indiv | 0 | 0 |  | Práce |  |  |  | POL1_
|  | viz. technická zpráva | [24 empty] | POP
|  | Odkaz na mn. položky pořadí 36 : 1,00000 |  | 1 | [22 empty] | VV | 5
38 | 732-07 | Kompaktní automatické doplňovací zařízení pro soustavy s membránovou expanzní nádobou, včetně montáže | kus | 1 |  | 0 |  | 0 |  | 0 | 21 | 0 | 0.052 | 0.05 | 0 | 0 |  | Vlastní | Indiv | 0 | 0 |  | Práce |  |  |  | POL1_
|  | Kompaktní automatické doplňovací zařízení pro soustavy s membránovou expanzní nádobou pro přímé napojení na rozvod pitné vody. Obsahuje systémový oddělovač BA schválený DVGW. Kontrolované dopouštění s hlídáním doby dopouštění i počtu cyklů. | [24 empty] | POP |  | Kompaktní automatické doplňovací zařízení pro soustavy s membránovou expanzní nádobou pro přímé napojení na rozvod pitné vody. Obsahuje systémový oddělovač BA schválený DVGW. Kontrolované dopouštění s hlídáním doby dopouštění i počtu cyklů.
|  | Výkon dopouštění cca 0,5 m3/h při dp = 1,5 baru. | [24 empty] | POP
|  | Včetně dodávky a montáže externího tlakového čidla. | [24 empty] | POP
|  | 1 |  | 1 | [22 empty] | VV | 0
39 | 732-08 | Změkčovací armatura pro doplnění topných soustav, kapacita při 1 °dH=2x6 m3/h, včetně montáže | soubor | 1 |  | 0 |  | 0 |  | 0 | 21 | 0 | 0.052 | 0.05 | 0 | 0 |  | Vlastní | Indiv | 0 | 0 |  | Práce |  |  |  | POL1_
|  | Změkčovací armatura pro doplnění topných soustav, kapacita při 1 °dH=2x6 m3/h, včetně uzavírací armatury s kohoutem pro kontrolní odběry. | [24 empty] | POP |  | Změkčovací armatura pro doplnění topných soustav, kapacita při 1 °dH=2x6 m3/h, včetně uzavírací armatury s kohoutem pro kontrolní odběry.
|  | 1 |  | 1 | [22 empty] | VV | 0
40 | 732-09 | Digitální konduktometr pro měření el. vodivosti, včetně montáže | kus | 1 |  | 0 |  | 0 |  | 0 | 21 | 0 | 0.052 | 0.05 | 0 | 0 |  | Vlastní | Indiv | 0 | 0 |  | Práce |  |  |  | POL1_
|  | 1 |  | 1 | [22 empty] | VV | 0
41 | 732-19a | Měřič tepla (dodávka Veolia a.s. včetně mezikusu) | kus | 1 |  | 0 |  | 0 |  | 0 | 21 | 0 | 0 | 0 | 0 | 0 |  | Vlastní | Indiv | 0 | 0 |  | Práce |  |  |  | POL1_
|  | 1 |  | 1 | [22 empty] | VV | 0
42 | 732-21 | Napojení na stávající rozvody, viz technická zpráva a výkresová část | soubor | 1 |  | 0 |  | 0 |  | 0 | 21 | 0 | 0 | 0 | 0 | 0 |  | Vlastní | Indiv | 0 | 0 |  | Práce |  |  |  | POL1_
|  | viz. technická zpráva | [24 empty] | POP
|  | 1 |  | 1 | [22 empty] | VV | 0
43 | 732-21a | Napojení na stávající horkovodní rozvody, viz technická zpráva a výkresová část | soubor | 1 |  | 0 |  | 0 |  | 0 | 21 | 0 | 0 | 0 | 0 | 0 |  | Vlastní | Indiv | 0 | 0 |  | Práce |  |  |  | POL1_
|  | viz. technická zpráva | [24 empty] | POP
|  | 1 |  | 1 | [22 empty] | VV | 0
44 | 998732101R00 | Přesun hmot pro strojovny v objektech výšky do 6 m | t | 0.25939 |  | 0 |  | 0 |  | 0 | 21 | 0 | 0 | 0 | 0 | 0 | 800-731 | RTS 22/ I | RTS 22/ I | 4.043 | 1.05 |  | Přesun hmot |  |  |  | POL7_
45 | 998732193R00 | Přesun hmot pro strojovny příplatek k ceně za zvětšený přesun přes vymezenou největší dopravní vzdálenost do 500 m | t | 0.25939 |  | 0 |  | 0 |  | 0 | 21 | 0 | 0 | 0 | 0 | 0 | 800-731 | RTS 22/ I | RTS 22/ I | 0.489 | 0.13 |  | Přesun hmot |  |  |  | POL7_
Díl: | 733 | Rozvod potrubí |  |  |  | 0 |  | 0 |  | 0 |  | 0 |  | 0.3 |  | 0 |  |  |  |  | 21.15 | [5 empty] | DIL
46 | 733111124R00 | Potrubí z trubek závitových ocelových bezešvých, běžných, nízkotlaké a středotlaké, DN 20 | m | 3 |  | 0 |  | 0 |  | 0 | 21 | 0 | 0.00658 | 0.02 | 0 | 0 | 800-731 | RTS 22/ I | RTS 22/ I | 0.377 | 1.13 |  | Práce |  |  |  | POL1_
|  | Potrubí včetně tvarovek a zednických výpomocí. | [24 empty] | POP
|  | 4*0,5+0,5+0,5 |  | 3 | [22 empty] | VV | 0
47 | 733111127R00 | Potrubí z trubek závitových ocelových bezešvých, běžných, nízkotlaké a středotlaké, DN 40 | m | 27.8 |  | 0 |  | 0 |  | 0 | 21 | 0 | 0.00888 | 0.25 | 0 | 0 | 800-731 | RTS 22/ I | RTS 22/ I | 0.491 | 13.65 |  | Práce |  |  |  | POL1_
|  | Potrubí včetně tvarovek a zednických výpomocí. | [24 empty] | POP
|  | 2*(2,3+4,3+1,2+2,3+1+0,5)+4,6 |  | 27.8 | [22 empty] | VV | 0
48 | 733121162R00 | Potrubí z trubek hladkých ocelových bezešvých tvářených za tepla nízkotlaké a středotlaké, D 76, tloušťka stěny 3,2 mm | m | 3 |  | 0 |  | 0 |  | 0 | 21 | 0 | 0.01048 | 0.03 | 0 | 0 | 800-731 | RTS 22/ I | RTS 22/ I | 0.581 | 1.74 |  | Práce |  |  |  | POL1_
|  | Potrubí včetně tvarovek a zednických výpomocí. | [24 empty] | POP
|  | 2*1,5 |  | 3 | [22 empty] | VV | 0
49 | 733141102R00 | Odvzdušňovací nádoby a stříšky včetně dodávky materiálu odvzdušňovací nádobky z trub.ocelových do DN 50 | kus | 2 |  | 0 |  | 0 |  | 0 | 21 | 0 | 0.00114 | 0 | 0 | 0 | 800-731 | RTS 22/ I | RTS 22/ I | 1.102 | 2.2 |  | Práce |  |  |  | POL1_
|  | 2 |  | 2 | [22 empty] | VV | 0
50 | 733190106R00 | Tlakové zkoušky potrubí ocelových závitových, plastových, měděných do DN 32 | m | 3 |  | 0 |  | 0 |  | 0 | 21 | 0 | 0 | 0 | 0 | 0 | 800-731 | RTS 22/ I | RTS 22/ I | 0.018 | 0.05 |  | Práce |  |  |  | POL1_
|  | Včetně dodávky vody, uzavření a zabezpečení konců potrubí. | [24 empty] | POP
|  | Odkaz na mn. položky pořadí 46 : 3,00000 |  | 3 | [22 empty] | VV | 5
51 | 733190108R00 | Tlakové zkoušky potrubí ocelových závitových, plastových, měděných přes DN 40 do DN 50 | m | 27.8 |  | 0 |  | 0 |  | 0 | 21 | 0 | 0 | 0 | 0 | 0 | 800-731 | RTS 22/ I | RTS 22/ I | 0.032 | 0.89 |  | Práce |  |  |  | POL1_
|  | Včetně dodávky vody, uzavření a zabezpečení konců potrubí. | [24 empty] | POP
|  | Odkaz na mn. položky pořadí 47 : 27,80000 |  | 27.8 | [22 empty] | VV | 5
52 | 733190225R00 | Tlakové zkoušky potrubí ocelových hladkých přes D 60,3/2,9 do D 89/3,6 | m | 3 |  | 0 |  | 0 |  | 0 | 21 | 0 | 0 | 0 | 0 | 0 | 800-731 | RTS 22/ I | RTS 22/ I | 0.042 | 0.13 |  | Práce |  |  |  | POL1_
|  | Včetně dodávky vody, uzavření a zabezpečení konců potrubí. | [24 empty] | POP
|  | Odkaz na mn. položky pořadí 48 : 3,00000 |  | 3 | [22 empty] | VV | 5
53 | 733-02 | Varné koleno ocelové 90° DN 20, včetně montáže | kus | 4 |  | 0 |  | 0 |  | 0 | 21 | 0 | 0.0005 | 0 | 0 | 0 |  | Vlastní | Indiv | 0 | 0 |  | Specifikace |  |  |  | POL3_
|  | 4 |  | 4 | [22 empty] | VV | 0
54 | 733-03 | Varné koleno ocelové 90° DN 40, včetně montáže | kus | 8 |  | 0 |  | 0 |  | 0 | 21 | 0 | 0.0005 | 0 | 0 | 0 |  | Vlastní | Indiv | 0 | 0 |  | Specifikace |  |  |  | POL3_
|  | 8 |  | 8 | [22 empty] | VV | 0
55 | 733-10 | Redukce ocelová varná DN 40/20, včetně montáže | kus | 2 |  | 0 |  | 0 |  | 0 | 21 | 0 | 0.0005 | 0 | 0 | 0 |  | Vlastní | Indiv | 0 | 0 |  | Specifikace |  |  |  | POL3_
|  | 2 |  | 2 | [22 empty] | VV | 0
56 | 733-11 | Redukce ocelová varná DN 65/32, včetně montáže | kus | 2 |  | 0 |  | 0 |  | 0 | 21 | 0 | 0.0005 | 0 | 0 | 0 |  | Vlastní | Indiv | 0 | 0 |  | Specifikace |  |  |  | POL3_
|  | 2 |  | 2 | [22 empty] | VV | 0
57 | 733-12 | Redukce ocelová varná DN 40/25, včetně montáže | kus | 2 |  | 0 |  | 0 |  | 0 | 21 | 0 | 0.0005 | 0 | 0 | 0 |  | Vlastní | Indiv | 0 | 0 |  | Specifikace |  |  |  | POL3_
|  | 2 |  | 2 | [22 empty] | VV | 0
58 | 733-13 | Redukce ocelová varná DN 40/32, včetně montáže | kus | 1 |  | 0 |  | 0 |  | 0 | 21 | 0 | 0.0005 | 0 | 0 | 0 |  | Vlastní | Indiv | 0 | 0 |  | Specifikace |  |  |  | POL3_
|  | 1 |  | 1 | [22 empty] | VV | 0
59 | 733-14 | Redukce ocelová varná DN 32/25, včetně montáže | kus | 1 |  | 0 |  | 0 |  | 0 | 21 | 0 | 0.0005 | 0 | 0 | 0 |  | Vlastní | Indiv | 0 | 0 |  | Specifikace |  |  |  | POL3_
|  | 1 |  | 1 | [22 empty] | VV | 0
60 | 733-23 | T kus ocelový varný DN 20, včetně montáže | kus | 2 |  | 0 |  | 0 |  | 0 | 21 | 0 | 0.0005 | 0 | 0 | 0 |  | Vlastní | Indiv | 0 | 0 |  | Specifikace |  |  |  | POL3_
|  | 2 |  | 2 | [22 empty] | VV | 0
61 | 733-30 | Uchycení potrubí (závěsy typu U,L a objímky na potrubí) | soubor | 1 |  | 0 |  | 0 |  | 0 | 21 | 0 | 0.0005 | 0 | 0 | 0 |  | Vlastní | Indiv | 0 | 0 |  | Specifikace |  |  |  | POL3_
|  | v provedení s teplotní odolností 160°C | [24 empty] | POP
|  | viz. technická zpráva | [24 empty] | POP
|  | 1 |  | 1 | [22 empty] | VV | 0
62 | 998733101R00 | Přesun hmot pro rozvody potrubí v objektech výšky do 6 m | t | 0.31182 |  | 0 |  | 0 |  | 0 | 21 | 0 | 0 | 0 | 0 | 0 | 800-731 | RTS 22/ I | RTS 22/ I | 3.563 | 1.11 |  | Přesun hmot |  |  |  | POL7_
63 | 998733193R00 | Přesun hmot pro rozvody potrubí příplatek k ceně za zvětšený přesun přes vymezenou největší dopravní vzdálenost do 500 m | t | 0.31182 |  | 0 |  | 0 |  | 0 | 21 | 0 | 0 | 0 | 0 | 0 | 800-731 | RTS 22/ I | RTS 22/ I | 0.816 | 0.25 |  | Přesun hmot |  |  |  | POL7_
Díl: | 734 | Armatury |  |  |  | 0 |  | 0 |  | 0 |  | 0 |  | 0.06 |  | 0 |  |  |  |  | 13.24 | [5 empty] | DIL
64 | 734109115R00 | Montáž přírubových armatur se dvěma přírubami, PN 0,6, DN 65, bez dodávky materiálu | soubor | 2 |  | 0 |  | 0 |  | 0 | 21 | 0 | 0.00485 | 0.01 | 0 | 0 | 800-731 | RTS 22/ I | RTS 22/ I | 1.29 | 2.58 |  | Práce |  |  |  | POL1_
|  | Odkaz na mn. položky pořadí 67 : 2,00000 |  | 2 | [22 empty] | VV | 5
65 | 734173612R00 | Přírubový spoj PN 4,0/I MPa, DN 25, včetně dodávky materiálu | soubor | 1 |  | 0 |  | 0 |  | 0 | 21 | 0 | 0.00301 | 0 | 0 | 0 | 800-731 | RTS 22/ I | RTS 22/ I | 0.478 | 0.48 |  | Práce |  |  |  | POL1_
|  | Odkaz na mn. položky pořadí 77 : 1,00000 |  | 1 | [22 empty] | VV | 5
66 | 734173613R00 | Přírubový spoj PN 4,0/I MPa, DN 40, včetně dodávky materiálu | soubor | 1 |  | 0 |  | 0 |  | 0 | 21 | 0 | 0.00464 | 0 | 0 | 0 | 800-731 | RTS 22/ I | RTS 22/ I | 0.603 | 0.6 |  | Práce |  |  |  | POL1_
|  | Odkaz na mn. položky pořadí 83 : 1,00000 |  | 1 | [22 empty] | VV | 5
67 | 734193217R00 | Klapka mezipřírubová uzavírací a regulační, litinová, PN 16, spoj bez navaření přírub, DN 65, včetně dodávky materiálu | kus | 2 |  | 0 |  | 0 |  | 0 | 21 | 0 | 0.00414 | 0.01 | 0 | 0 | 800-731 | RTS 22/ I | RTS 22/ I | 0.151 | 0.3 |  | Práce |  |  |  | POL1_
|  | 2 |  | 2 | [22 empty] | VV | 0
68 | 734263313R00 | Šroubení topenářské, přímé, mosazné, DN 20, PN 10, včetně dodávky materiálu | kus | 2 |  | 0 |  | 0 |  | 0 | 21 | 0 | 0.001 | 0 | 0 | 0 | 800-731 | RTS 22/ I | RTS 22/ I | 0.093 | 0.19 |  | Práce |  |  |  | POL1_
|  | Odkaz na mn. položky pořadí 41 : 1,00000*2 |  | 2 | [22 empty] | VV | 5
69 | 734263314R00 | Šroubení topenářské, přímé, mosazné, DN 25, PN 10, včetně dodávky materiálu | kus | 2 |  | 0 |  | 0 |  | 0 | 21 | 0 | 0.0012 | 0 | 0 | 0 | 800-731 | RTS 22/ I | RTS 22/ I | 0.103 | 0.21 |  | Práce |  |  |  | POL1_
|  | Odkaz na mn. položky pořadí 1 : 1,00000*2 |  | 2 | [22 empty] | VV | 5
70 | 734263315R00 | Šroubení topenářské, přímé, mosazné, DN 32, PN 10, včetně dodávky materiálu | kus | 4 |  | 0 |  | 0 |  | 0 | 21 | 0 | 0.0014 | 0.01 | 0 | 0 | 800-731 | RTS 22/ I | RTS 22/ I | 0.124 | 0.5 |  | Práce |  |  |  | POL1_
|  | Odkaz na mn. položky pořadí 36 : 1,00000*4 |  | 4 | [22 empty] | VV | 5
71 | 734293312R00 | Kohout kulový, napouštěcí a vypouštěcí, mosazný, DN 15, PN 10, včetně dodávky materiálu | kus | 2 |  | 0 |  | 0 |  | 0 | 21 | 0 | 0 | 0 | 0 | 0 | 800-731 | RTS 22/ I | RTS 22/ I | 0.083 | 0.17 |  | Práce |  |  |  | POL1_
|  | 2 |  | 2 | [22 empty] | VV | 0
72 | 734319114R00 | Montáž horkovodního ventilu regulačního, DN 20, bez dodávky materiálu | kus | 6 |  | 0 |  | 0 |  | 0 | 21 | 0 | 0.00025 | 0 | 0 | 0 | 800-731 | RTS 22/ I | RTS 22/ I | 0.484 | 2.9 |  | Práce |  |  |  | POL1_
|  | Odkaz na mn. položky pořadí 84 : 6,00000 |  | 6 | [22 empty] | VV | 5
73 | 734319117R00 | Montáž horkovodního ventilu regulačního, DN 40, bez dodávky materiálu | kus | 2 |  | 0 |  | 0 |  | 0 | 21 | 0 | 0.00025 | 0 | 0 | 0 | 800-731 | RTS 22/ I | RTS 22/ I | 0.814 | 1.63 |  | Práce |  |  |  | POL1_
|  | Odkaz na mn. položky pořadí 85 : 2,00000 |  | 2 | [22 empty] | VV | 5
74 | 734419132R00 | Montáž kompaktního měřiče tepla závitového G 3/4", bez dodávky materiálu | soubor | 1 |  | 0 |  | 0 |  | 0 | 21 | 0 | 0.00104 | 0 | 0 | 0 | 800-731 | RTS 22/ I | RTS 22/ I | 1.278 | 1.28 |  | Práce |  |  |  | POL1_
|  | Odkaz na mn. položky pořadí 41 : 1,00000 |  | 1 | [22 empty] | VV | 5
75 | 734494121R00 | Návarek s metrickým závitem M 20 x 1,5, délka do 220 mm, včetně dodávky materiálu | kus | 4 |  | 0 |  | 0 |  | 0 | 21 | 0 | 0.00051 | 0 | 0 | 0 | 800-731 | RTS 22/ I | RTS 22/ I | 0.251 | 1 |  | Práce |  |  |  | POL1_
|  | Odkaz na mn. položky pořadí 80 : 1,00000 |  | 1 | [22 empty] | VV | 5
|  | Odkaz na mn. položky pořadí 81 : 3,00000 |  | 3 | [22 empty] | VV | 5
76 | 734494213R00 | Návarek s trubkovým závitem G 1/2", včetně dodávky materiálu | kus | 4 |  | 0 |  | 0 |  | 0 | 21 | 0 | 0.00024 | 0 | 0 | 0 | 800-731 | RTS 22/ I | RTS 22/ I | 0.278 | 1.11 |  | Práce |  |  |  | POL1_
|  | Odkaz na mn. položky pořadí 71 : 2,00000 |  | 2 | [22 empty] | VV | 5
|  | Odkaz na mn. položky pořadí 78 : 1,00000 |  | 1 | [22 empty] | VV | 5
|  | Odkaz na mn. položky pořadí 79 : 1,00000 |  | 1 | [22 empty] | VV | 5
77 | 734-10 | Pojistný ventil ot. tlak 4 bar, DN25/40, včetně montáže | kus | 1 |  | 0 |  | 0 |  | 0 | 21 | 0 | 0.002 | 0 | 0 | 0 |  | Vlastní | Indiv | 0 | 0 |  | Práce |  |  |  | POL1_
|  | - přírubový pružinový pojistný ventil ot. tlak 4,5 bar, DN25/40. | [24 empty] | POP
|  | - viz technická zpráva | [24 empty] | POP
|  | Odkaz na mn. položky pořadí 36 : 1,00000 |  | 1 | [22 empty] | VV | 5
78 | 734-11 | Teploměr 0-120°C, včetně montáže | kus | 1 |  | 0 |  | 0 |  | 0 | 21 | 0 | 0.0005 | 0 | 0 | 0 |  | Vlastní | Indiv | 0 | 0 |  | Práce |  |  |  | POL1_
|  | viz technická zpráva | [24 empty] | POP
|  | 1 |  | 1 | [22 empty] | VV | 0
79 | 734-12 | Teploměr 0-160°C, včetně montáže | kus | 1 |  | 0 |  | 0 |  | 0 | 21 | 0 | 0.0005 | 0 | 0 | 0 |  | Vlastní | Indiv | 0 | 0 |  | Práce |  |  |  | POL1_
|  | viz. technická zpráva | [24 empty] | POP
|  | 1 |  | 1 | [22 empty] | VV | 0
80 | 734-13 | Manometr 0-6bar, M20x1,5, vč. zahnuté přivařovací smyčky M20x1,5, vč. třícestného ventilu, včetně montáže | kus | 1 |  | 0 |  | 0 |  | 0 | 21 | 0 | 0.0005 | 0 | 0 | 0 |  | Vlastní | Indiv | 0 | 0 |  | Práce |  |  |  | POL1_
|  | 1 |  | 1 | [22 empty] | VV | 0
81 | 734-14 | Manometr 0-25 bar, M20x1,5, vč. zahnuté přivařovací smyčky M20x1,5, vč. třícestného ventilu, včetně montáže | kus | 3 |  | 0 |  | 0 |  | 0 | 21 | 0 | 0.0005 | 0 | 0 | 0 |  | Vlastní | Indiv | 0 | 0 |  | Práce |  |  |  | POL1_
|  | viz. technická zpráva | [24 empty] | POP
|  | 3 |  | 3 | [22 empty] | VV | 0
82 | 734-15 | Regulátor diferenčního tlaku (dodávka Veolia a.s.) | kus | 1 |  | 0 |  | 0 |  | 0 | 21 | 0 | 0.003 | 0 | 0 | 0 |  | Vlastní | Indiv | 0 | 0 |  | Práce |  |  |  | POL1_
|  | 1 |  | 1 | [22 empty] | VV | 0
83 | 42261664R | filtr do potrubí jednosměrný, upevnění víkem; DN 40; PN 40; médium voda, plyn, pára, neagresivní kapalina; pracovní teplota 120 až 400 ° C; těleso uhlíková ocel | kus | 1 |  | 0 |  | 0 |  | 0 | 21 | 0 | 0.0076 | 0.01 | 0 | 0 | SPCM | RTS 22/ I | RTS 22/ I | 0 | 0 |  | Specifikace |  |  |  | POL3_
|  | 1 |  | 1 | [22 empty] | VV | 0
84 | 734-01 | Přivařovací kulový kohout, DN 20, PN25 | kus | 6 |  | 0 |  | 0 |  | 0 | 21 | 0 | 0.002 | 0.01 | 0 | 0 |  | Vlastní | Indiv | 0 | 0 |  | Specifikace |  |  |  | POL3_
|  | 6 |  | 6 | [22 empty] | VV | 0
85 | 734-17 | Přivařovací kulový kohout, DN 40, PN25 | kus | 2 |  | 0 |  | 0 |  | 0 | 21 | 0 | 0.003 | 0.01 | 0 | 0 |  | Vlastní | Indiv | 0 | 0 |  | Specifikace |  |  |  | POL3_
|  | 2 |  | 2 | [22 empty] | VV | 0
86 | 998734101R00 | Přesun hmot pro armatury v objektech výšky do 6 m | t | 0.07527 |  | 0 |  | 0 |  | 0 | 21 | 0 | 0 | 0 | 0 | 0 | 800-731 | RTS 22/ I | RTS 22/ I | 2.575 | 0.19 |  | Přesun hmot |  |  |  | POL7_
87 | 998734193R00 | Přesun hmot pro armatury příplatek k ceně za zvětšený přesun přes vymezenou největší dopravní vzdálenost do 500 m | t | 0.07527 |  | 0 |  | 0 |  | 0 | 21 | 0 | 0 | 0 | 0 | 0 | 800-731 | RTS 22/ I | RTS 22/ I | 1.355 | 0.1 |  | Přesun hmot |  |  |  | POL7_
Díl: | 783 | Nátěry |  |  |  | 0 |  | 0 |  | 0 |  | 0 |  | 0 |  | 0 |  |  |  |  | 2.68 | [5 empty] | DIL
88 | 783424140R00 | Nátěry potrubí a armatur syntetické potrubí, do DN 50 mm, dvojnásobné se základním nátěrem | m | 30.8 |  | 0 |  | 0 |  | 0 | 21 | 0 | 7e-05 | 0 | 0 | 0 | 800-783 | RTS 22/ I | RTS 22/ I | 0.087 | 2.68 |  | Práce |  |  |  | POL1_
|  | na vzduchu schnoucí | [24 empty] | SPI
|  | Odkaz na mn. položky pořadí 46 : 3,00000 |  | 3 | [22 empty] | VV | 5
|  | Odkaz na mn. položky pořadí 47 : 27,80000 |  | 27.8 | [22 empty] | VV | 5
Díl: | 799 | Ostatní |  |  |  | 0 |  | 0 |  | 0 |  | 0 |  | 0 |  | 0 |  |  |  |  | 72 | [5 empty] | DIL
89 | 799-01 | Zaškolení obsluhy | soubor | 1 |  | 0 |  | 0 |  | 0 | 21 | 0 | 0 | 0 | 0 | 0 |  | Vlastní | Indiv | 0 | 0 |  | Práce |  |  |  | POL1_
|  | 1 |  | 1 | [22 empty] | VV | 0
90 | 799-02 | Návrh provozního řádu | kus | 1 |  | 0 |  | 0 |  | 0 | 21 | 0 | 0 | 0 | 0 | 0 |  | Vlastní | Indiv | 0 | 0 |  | Práce |  |  |  | POL1_
|  | 1 |  | 1 | [22 empty] | VV | 0
91 | 799-04 | Spuštění výměníkové stanice | kus | 1 |  | 0 |  | 0 |  | 0 | 21 | 0 | 0 | 0 | 0 | 0 |  | Vlastní | Indiv | 0 | 0 |  | Práce |  |  |  | POL1_
|  | 1 |  | 1 | [22 empty] | VV | 0
92 | 799-06 | Vizuální kontrola svárů dle ČSN EN ISO 17637 (051180) | soubor | 1 |  | 0 |  | 0 |  | 0 | 21 | 0 | 0 | 0 | 0 | 0 |  | Vlastní | Indiv | 0 | 0 |  | Práce |  |  |  | POL1_
|  | 1 |  | 1 | [22 empty] | VV | 0
93 | 799-07 | Vypuštění a vyplachování systému | soubor | 1 |  | 0 |  | 0 |  | 0 | 21 | 0 | 0 | 0 | 0 | 0 |  | Vlastní | Indiv | 0 | 0 |  | Práce |  |  |  | POL1_
|  | 1 |  | 1 | [22 empty] | VV | 0
94 | 799-14 | Napuštění systému | soubor | 1 |  | 0 |  | 0 |  | 0 | 21 | 0 | 0 | 0 | 0 | 0 |  | Vlastní | Indiv | 0 | 0 |  | Práce |  |  |  | POL1_
|  | 1 |  | 1 | [22 empty] | VV | 0
95 | 904 R02 | Hzs-zkousky v ramci montaz.praci, Topná zkouška | h | 72 |  | 0 |  | 0 |  | 0 | 21 | 0 | 0 | 0 | 0 | 0 | Prav.M | RTS 22/ I | RTS 22/ I | 1 | 72 |  | HZS |  |  |  | POL10_
|  | 72 |  | 72 | [22 empty] | VV | 0
96 | 799-08 | Požární hlídka po dokončení svářečských prací | hod | 24 |  | 0 |  | 0 |  | 0 | 21 | 0 | 0 | 0 | 0 | 0 |  | Vlastní | Indiv | 0 | 0 |  | HZS |  |  |  | POL10_
|  | 24 |  | 24 | [22 empty] | VV | 0
Díl: | M23 | Montáže potrubí |  |  |  | 0 |  | 0 |  | 0 |  | 0 |  | 0 |  | 0 |  |  |  |  | 13.41 | [5 empty] | DIL
97 | 230120041R00 | Čištění potrubí profukováním nebo proplach. DN 32 | m | 3 |  | 0 |  | 0 |  | 0 | 21 | 0 | 0 | 0 | 0 | 0 |  | RTS 22/ I | RTS 22/ I | 0 | 0 |  | Práce |  |  |  | POL1_
|  | viz technická zpráva | [24 empty] | POP
|  | Odkaz na mn. položky pořadí 46 : 3,00000 |  | 3 | [22 empty] | VV | 5
98 | 230120042R00 | Čištění potrubí profukováním nebo proplach. DN 40 | m | 27.8 |  | 0 |  | 0 |  | 0 | 21 | 0 | 0 | 0 | 0 | 0 |  | RTS 22/ I | RTS 22/ I | 0 | 0 |  | Práce |  |  |  | POL1_
|  | viz technická zpráva | [24 empty] | POP
|  | Odkaz na mn. položky pořadí 47 : 27,80000 |  | 27.8 | [22 empty] | VV | 5
99 | 230120044R00 | Čištění potrubí profukováním nebo proplach. DN 65 | m | 3 |  | 0 |  | 0 |  | 0 | 21 | 0 | 0 | 0 | 0 | 0 |  | RTS 22/ I | RTS 22/ I | 0 | 0 |  | Práce |  |  |  | POL1_
|  | viz technická zpráva | [24 empty] | POP
|  | Odkaz na mn. položky pořadí 48 : 3,00000 |  | 3 | [22 empty] | VV | 5
100 | 230170001R00 | Příprava pro zkoušku těsnosti, DN do 40 | sada | 1 |  | 0 |  | 0 |  | 0 | 21 | 0 | 0 | 0 | 0 | 0 |  | RTS 22/ I | RTS 22/ I | 5.99 | 5.99 |  | Práce |  |  |  | POL1_9
|  | viz technická zpráva | [24 empty] | POP
|  | 1 |  | 1 | [22 empty] | VV | 0
101 | 230170002R00 | Příprava pro zkoušku těsnosti, DN 50 - 80 | sada | 1 |  | 0 |  | 0 |  | 0 | 21 | 0 | 0 | 0 | 0 | 0 |  | RTS 22/ I | RTS 22/ I | 6.71 | 6.71 |  | Práce |  |  |  | POL1_9
|  | viz technická zpráva | [24 empty] | POP
|  | 1 |  | 1 | [22 empty] | VV | 0
102 | 230170011R00 | Zkouška těsnosti potrubí, DN do 40 | m | 30.8 |  | 0 |  | 0 |  | 0 | 21 | 0 | 0 | 0 | 0 | 0 |  | RTS 22/ I | RTS 22/ I | 0.019 | 0.59 |  | Práce |  |  |  | POL1_9
|  | viz technická zpráva | [24 empty] | POP
|  | Odkaz na mn. položky pořadí 46 : 3,00000 |  | 3 | [22 empty] | VV | 5
|  | Odkaz na mn. položky pořadí 47 : 27,80000 |  | 27.8 | [22 empty] | VV | 5
103 | 230170012R00 | Zkouška těsnosti potrubí, DN 50 - 80 | m | 3 |  | 0 |  | 0 |  | 0 | 21 | 0 | 0 | 0 | 0 | 0 |  | RTS 22/ I | RTS 22/ I | 0.041 | 0.12 |  | Práce |  |  |  | POL1_9
|  | viz technická zpráva | [24 empty] | POP
|  | Odkaz na mn. položky pořadí 48 : 3,00000 |  | 3 | [22 empty] | VV | 5
Díl: | D96 | Přesuny suti a vybouraných hmot |  |  |  | 0 |  | 0 |  | 0 |  | 0 |  | 0 |  | 0 |  |  |  |  | 0.28 | [5 empty] | DIL
104 | 979082111R00 | Vnitrostaveništní doprava suti a vybouraných hmot Vnitrostaveništní doprava suti do 10 m | t | 0.15 |  | 0 |  | 0 |  | 0 | 21 | 0 | 0 | 0 | 0 | 0 | 801-3 | RTS 22/ I | RTS 22/ I | 0.942 | 0.14 |  | Práce |  |  |  | POL1_
|  | Odkaz na mn. položky pořadí 106 : 0,15000 |  | 0.15 | [22 empty] | VV | 5
105 | 979083117R00 | Vodorovné přemístění suti přes 5000 m do 6000 m | t | 0.15 |  | 0 |  | 0 |  | 0 | 21 | 0 | 0 | 0 | 0 | 0 | 800-6 | RTS 22/ I | RTS 22/ I | 0.042 | 0.01 |  | Práce |  |  |  | POL1_
|  | včetně naložení na dopravní prostředek a složení, | [24 empty] | SPI
|  | Odkaz na mn. položky pořadí 106 : 0,15000 |  | 0.15 | [22 empty] | VV | 5
106 | 979999999R00 | Poplatek za skládku suti s 10 % příměsí, skupina 17 01 07 z Katalogu odpadů | t | 0.15 |  | 0 |  | 0 |  | 0 | 21 | 0 | 0 | 0 | 0 | 0 | 801-3 | RTS 22/ I | RTS 22/ I | 0 | 0 |  | Práce |  |  |  | POL1_
|  | 0,15 |  | 0.15 | [22 empty] | VV | 0
107 | 979087312R00 | Vodorovné přemístění suti nošením k místu nakládky Vodorovné přemístění vyb. hmot nošením do 10 m | t | 0.15 |  | 0 |  | 0 |  | 0 | 21 | 0 | 0 | 0 | 0 | 0 | 800-2 | RTS 22/ I | RTS 22/ I | 0.832 | 0.12 |  | Práce |  |  |  | POL1_
|  | nebo vybouraných hmot nošením nebo přehazováním k místu nakládky přístupnému normálním dopravním prostředkům do 10 m, | [24 empty] | SPI |  | nebo vybouraných hmot nošením nebo přehazováním k místu nakládky přístupnému normálním dopravním prostředkům do 10 m,
|  | S naložením suti nebo vybouraných hmot do dopravního prostředku a na jejich vyložením, popřípadě přeložením na normální dopravní prostředek. | [24 empty] | POP |  | S naložením suti nebo vybouraných hmot do dopravního prostředku a na jejich vyložením, popřípadě přeložením na normální dopravní prostředek.
|  | Odkaz na mn. položky pořadí 106 : 0,15000 |  | 0.15 | [22 empty] | VV | 5
108 | 979088212R00 | Nakládání suti a vybouraných hmot Nakládání suti na dopr.prostředky-zvlášt.zakl.obj. | t | 0.15 |  | 0 |  | 0 |  | 0 | 21 | 0 | 0 | 0 | 0 | 0 | 800-2 | RTS 22/ I | RTS 22/ I | 0.099 | 0.01 |  | Práce |  |  |  | POL1_
|  | na dopravní prostředky pro vodorovné přemístění, | [24 empty] | SPI
|  | Odkaz na mn. položky pořadí 106 : 0,15000 |  | 0.15 | [22 empty] | VV | 5
Díl: | ON | Ostatní náklady |  |  |  | 0 |  | 0 |  | 0 |  | 0 |  | 0 |  | 0 |  |  |  |  | 0 | [5 empty] | DIL
109 | 55360080R | Průběžný a závěrečný úklid stavby | soubor | 1 |  | 0 |  | 0 |  | 0 | 21 | 0 | 0 | 0 | 0 | 0 |  | Vlastní | Indiv | 0 | 0 |  | Práce |  |  |  | POL1_
|  | 1 |  | 1 | [22 empty] | VV | 0
110 | 14 01 | Stavební přípomocné práce pro profese ÚT | soubor | 1 |  | 0 |  | 0 |  | 0 | 21 | 0 | 0 | 0 | 0 | 0 |  | Vlastní | Indiv | 0 | 0 |  | VRN |  |  |  | POL99_8
|  | viz technická zpráva | [24 empty] | POP
|  | 1 |  | 1 | [22 empty] | VV | 0
111 | 14 02 | Stavební přípomocné práce pro profese ZTI | soubor | 1 |  | 0 |  | 0 |  | 0 | 21 | 0 | 0 | 0 | 0 | 0 |  | Vlastní | Indiv | 0 | 0 |  | VRN |  |  |  | POL99_8
|  | viz technická zpráva | [24 empty] | POP
|  | 1 |  | 1 | [22 empty] | VV | 0
112 | 14 03 | Stavební přípomocné práce pro profese MaR | soubor | 1 |  | 0 |  | 0 |  | 0 | 21 | 0 | 0 | 0 | 0 | 0 |  | Vlastní | Indiv | 0 | 0 |  | VRN |  |  |  | POL99_1
|  | viz technická zpráva | [24 empty] | POP
|  | 1 |  | 1 | [22 empty] | VV | 0
[25 empty] | 15 | 21 | DPH
| Celkem |  |  |  |  | 0 | [18 empty] | 0 | 0 | SUM
END
Note on S6: Jedná se o informaci, zda se jedná o položku, která je do rozpočtu zadána z cenové soustavy RTS, nebo vlastní.
Note on T6: Jedná se o název CÚ, která je zadána u položky rozpočtu

## IO01 01 Pol
Položkový soupis prací a dodávek | [26 empty] | #TypZaznamu#
S: | 221026-36 | PD – přípojka a VS pro novou radnici, ul. Jateční Přerov | [24 empty] | STA
O: | IO01 | Horkovodní rozvody | [21 empty] | ING |  |  | OBJ
R: | 01 | Stavební část | [24 empty] | ROZ
P.č. | Číslo položky | Název položky | MJ | Množství | Cena / MJ | Celkem | Dodávka | Dodávka celk. | Montáž | Montáž celk. | DPH | Cena s DPH | Hmotnost / MJ | Hmotnost celk.(t) | Dem. hmotnost / MJ | Dem. hmotnost celk.(t) | Ceník | Cen. soustava / platnost | Cenová úroveň | Nhod / MJ | Nhod celk. | Dodavatel | Typ položky
Díl: | 1 | Zemní práce |  |  |  | 0 |  | 0 |  | 0 |  | 0 |  | 415.12 |  | 1731.17 |  |  |  |  | 4995.91 | [5 empty] | DIL
1 | 113106121R00 | Rozebrání komunikací pro pěší s jakýmkoliv ložem a výplní spár z betonových nebo kameninových dlaždic nebo tvarovek | m2 | 27.6 |  | 0 |  | 0 |  | 0 | 21 | 0 | 0 | 0 | 0.138 | 3.81 | 822-1 | RTS 22/ I | RTS 22/ I | 0.16 | 4.42 |  | Práce |  |  |  | POL1_
|  | s přemístěním hmot na skládku na vzdálenost do 3 m nebo s naložením na dopravní prostředek | [24 empty] | SPI
|  | Viz technická zpráva a výkresová část D, C | [24 empty] | POP
|  | 21,9+3,2+2,5 |  | 27.6 | [22 empty] | VV | 0
2 | 113106211R00 | Rozebrání vozovek a ploch s jakoukoliv výplní spár v ploše jednotlivě do 200 m2, z velkých kostek, kladených do lože z kameniva těženého, škváry nebo strusky | m2 | 1024.5 |  | 0 |  | 0 |  | 0 | 21 | 0 | 0 | 0 | 0.417 | 427.22 | 822-1 | RTS 22/ I | RTS 22/ I | 0.13 | 133.19 |  | Práce |  |  |  | POL1_
|  | s přemístěním hmot na skládku na vzdálenost do 3 m nebo s naložením na dopravní prostředek | [24 empty] | SPI
|  | Viz technická zpráva a výkresová část D, C | [24 empty] | POP
|  | 886,5+4,3+133,7 |  | 1024.5 | [22 empty] | VV | 0
3 | 113106231R00 | Rozebrání vozovek a ploch s jakoukoliv výplní spár v jakékoliv ploše, ze zámkové dlažky, kladených do lože z kameniva | m2 | 48.6 |  | 0 |  | 0 |  | 0 | 21 | 0 | 0 | 0 | 0.225 | 10.94 | 822-1 | RTS 22/ I | RTS 22/ I | 0.142 | 6.9 |  | Práce |  |  |  | POL1_
|  | s přemístěním hmot na skládku na vzdálenost do 3 m nebo s naložením na dopravní prostředek | [24 empty] | SPI
|  | Viz technická zpráva a výkresová část D, C | [24 empty] | POP
|  | 29,4+14,8+4,4 |  | 48.6 | [22 empty] | VV | 0
4 | 113106241R00 | Rozebrání vozovek a ploch s jakoukoliv výplní spár v jakékoliv ploše, ze silničních panelů jakýchkoliv rozměrů, kladených do jakéhokoliv lože a se spárami zalitými živicí nebo cementovou maltou | m2 | 108 |  | 0 |  | 0 |  | 0 | 21 | 0 | 0 | 0 | 0.408 | 44.06 | 822-1 | RTS 22/ I | RTS 22/ I | 0.062 | 6.7 |  | Práce |  |  |  | POL1_
|  | s přemístěním hmot na skládku na vzdálenost do 3 m nebo s naložením na dopravní prostředek | [24 empty] | SPI
|  | Viz technická zpráva a výkresová část D, C | [24 empty] | POP
|  | 90+18 |  | 108 | [22 empty] | VV | 0
5 | 113107605R00 | Odstranění podkladů nebo krytů z kameniva hrubého drceného, v ploše jednotlivě nad 50 m2, tloušťka vrstvy 50 mm | m2 | 1208.7 |  | 0 |  | 0 |  | 0 | 21 | 0 | 0 | 0 | 0.11 | 132.96 | 822-1 | RTS 22/ I | RTS 22/ I | 0.0259 | 31.31 |  | Práce |  |  |  | POL1_
|  | Viz technická zpráva a výkresová část D, C | [24 empty] | POP
|  | Odkaz na mn. položky pořadí 1 : 27,60000 |  | 27.6 | [22 empty] | VV | 5
|  | Odkaz na mn. položky pořadí 2 : 1024,50000 |  | 1024.5 | [22 empty] | VV | 5
|  | Odkaz na mn. položky pořadí 3 : 48,60000 |  | 48.6 | [22 empty] | VV | 5
|  | Odkaz na mn. položky pořadí 4 : 108,00000 |  | 108 | [22 empty] | VV | 5
6 | 113107615R00 | Odstranění podkladů nebo krytů z kameniva hrubého drceného, v ploše jednotlivě nad 50 m2, tloušťka vrstvy 150 mm | m2 | 615.5 |  | 0 |  | 0 |  | 0 | 21 | 0 | 0 | 0 | 0.33 | 203.12 | 822-1 | RTS 22/ I | RTS 22/ I | 0.06 | 36.93 |  | Práce |  |  |  | POL1_
|  | Viz technická zpráva a výkresová část D, C | [24 empty] | POP
|  | 39,3+315,9+4,2+71,9 |  | 431.3 | [22 empty] | VV | 0
|  | Odkaz na mn. položky pořadí 1 : 27,60000 |  | 27.6 | [22 empty] | VV | 5
|  | Odkaz na mn. položky pořadí 3 : 48,60000 |  | 48.6 | [22 empty] | VV | 5
|  | Odkaz na mn. položky pořadí 4 : 108,00000 |  | 108 | [22 empty] | VV | 5
7 | 113108405R00 | Odstranění podkladů nebo krytů živičných, v ploše jednotlivě nad 50 m2, tloušťka vrstvy 50 mm | m2 | 195.6 |  | 0 |  | 0 |  | 0 | 21 | 0 | 0 | 0 | 0.11 | 21.52 | 822-1 | RTS 22/ I | RTS 22/ I | 0.043 | 8.41 |  | Práce |  |  |  | POL1_
|  | Viz technická zpráva a výkresová část D, C | [24 empty] | POP
|  | (81,5+16,3)*2 |  | 195.6 | [22 empty] | VV | 0
8 | 113108410R00 | Odstranění podkladů nebo krytů živičných, v ploše jednotlivě nad 50 m2, tloušťka vrstvy 100 mm | m2 | 195.6 |  | 0 |  | 0 |  | 0 | 21 | 0 | 0 | 0 | 0.22 | 43.03 | 822-1 | RTS 22/ I | RTS 22/ I | 0.07 | 13.69 |  | Práce |  |  |  | POL1_
|  | Viz technická zpráva a výkresová část D, C | [24 empty] | POP
|  | Odkaz na mn. položky pořadí 7 : 195,60000 |  | 195.6 | [22 empty] | VV | 5
9 | 113111125R00 | Odstranění podkladů nebo krytů z kameniva zpevněného cementem, v ploše jednotlivě do 50 m2, tloušťka vrstvy 250 mm | m2 | 503.2 |  | 0 |  | 0 |  | 0 | 21 | 0 | 0 | 0 | 0.63857 | 321.33 | 822-1 | RTS 22/ I | RTS 22/ I | 0.74 | 372.37 |  | Práce |  |  |  | POL1_
|  | Viz technická zpráva a výkresová část D, C | [24 empty] | POP
|  | 375,8+39,3+4,2+83,9 |  | 503.2 | [22 empty] | VV | 0
10 | 113201111R00 | Vytrhání obrub chodníkových ležatých | m | 16.3 |  | 0 |  | 0 |  | 0 | 21 | 0 | 0 | 0 | 0.22 | 3.59 | 822-1 | RTS 22/ I | RTS 22/ I | 0.143 | 2.33 |  | Práce |  |  |  | POL1_
|  | s vybouráním lože, s přemístěním hmot na skládku na vzdálenost do 3 m nebo naložením na dopravní prostředek | [24 empty] | SPI |  | s vybouráním lože, s přemístěním hmot na skládku na vzdálenost do 3 m nebo naložením na dopravní prostředek
|  | Viz technická zpráva a výkresová část D, C | [24 empty] | POP
|  | 10+4,8+1,5 |  | 16.3 | [22 empty] | VV | 0
11 | 113202111R00 | Vytrhání obrub z krajníků nebo obrubníků stojatých | m | 94.9 |  | 0 |  | 0 |  | 0 | 21 | 0 | 0 | 0 | 0.27 | 25.62 | 822-1 | RTS 22/ I | RTS 22/ I | 0.123 | 11.67 |  | Práce |  |  |  | POL1_
|  | s vybouráním lože, s přemístěním hmot na skládku na vzdálenost do 3 m nebo naložením na dopravní prostředek | [24 empty] | SPI |  | s vybouráním lože, s přemístěním hmot na skládku na vzdálenost do 3 m nebo naložením na dopravní prostředek
|  | Viz technická zpráva a výkresová část D, C | [24 empty] | POP
|  | 3,6+3,9+55,6+6,5+2,8+5,5+1,6+2+4,8+8,6 |  | 94.9 | [22 empty] | VV | 0
12 | 115101201R00 | Čerpání vody na dopravní výšku do 10 m s uvažovaným průměrným přítokem do 500 l/min | h | 48 |  | 0 |  | 0 |  | 0 | 21 | 0 | 0 | 0 | 0 | 0 | 800-1 | RTS 22/ I | RTS 22/ I | 0.203 | 9.74 |  | Práce |  |  |  | POL1_1
|  | na vzdálenost od hladiny vody v jímce po výšku roviny proložené osou nejvyššího bodu výtlačného potrubí. Včetně odpadní potrubí v délce do 20 m. | [24 empty] | SPI |  | na vzdálenost od hladiny vody v jímce po výšku roviny proložené osou nejvyššího bodu výtlačného potrubí. Včetně odpadní potrubí v délce do 20 m.
|  | 48 |  | 48 | [22 empty] | VV | 0
13 | 115101301R00 | Pohotovost záložní čerpací soupravy na dopravní výšku do 10 m s uvažovaným průměrným přítokem do 500 l/min | den | 150 |  | 0 |  | 0 |  | 0 | 21 | 0 | 0 | 0 | 0 | 0 | 800-1 | RTS 22/ I | RTS 22/ I | 0 | 0 |  | Práce |  |  |  | POL1_1
|  | na vzdálenost (výšku) od hladiny vody v jímce po výšku roviny proložené osou nejvyššího bodu výtlačného potrubí. Včetně sacího a výtlačného potrubí, příp. odpadních žlabů, lešení pod čerpadlo a pod potrubí nebo pod odpadní žlaby a záložního zdroje energie. | [24 empty] | SPI |  | na vzdálenost (výšku) od hladiny vody v jímce po výšku roviny proložené osou nejvyššího bodu výtlačného potrubí. Včetně sacího a výtlačného potrubí, příp. odpadních žlabů, lešení pod čerpadlo a pod potrubí nebo pod odpadní žlaby a záložního zdroje energie.
|  | 5*30 |  | 150 | [22 empty] | VV | 0
14 | 119001401R00 | Dočasné zajištění podzemního potrubí nebo vedení ocelového potrubí DN do 200 mm | m | 73.7 |  | 0 |  | 0 |  | 0 | 21 | 0 | 0.00869 | 0.64 | 0 | 0 | 800-1 | RTS 22/ I | RTS 22/ I | 0.703 | 51.81 |  | Práce |  |  |  | POL1_
|  | ve výkopišti ve stavu a poloze, ve kterých byla na začátku zemních prací, a to podepřením, vzepřením nebo vyvěšením, případně s ochranným bedněním, se zřízením a odstraněním zajišťovací konstrukce a včetně opotřebení použitých materiálů, | [24 empty] | SPI |  | ve výkopišti ve stavu a poloze, ve kterých byla na začátku zemních prací, a to podepřením, vzepřením nebo vyvěšením, případně s ochranným bedněním, se zřízením a odstraněním zajišťovací konstrukce a včetně opotřebení použitých materiálů,
|  | Dočasné zajištění kanalizačního potrubí : 2+53,2+4,9+2+2+9,6 |  | 73.7 | [22 empty] | VV | 0
15 | 119001411R00 | Dočasné zajištění podzemního potrubí nebo vedení betonového potrubí DN do 200 mm | m | 130.1 |  | 0 |  | 0 |  | 0 | 21 | 0 | 0.0107 | 1.39 | 0 | 0 | 800-1 | RTS 22/ I | RTS 22/ I | 0.908 | 118.13 |  | Práce |  |  |  | POL1_
|  | ve výkopišti ve stavu a poloze, ve kterých byla na začátku zemních prací, a to podepřením, vzepřením nebo vyvěšením, případně s ochranným bedněním, se zřízením a odstraněním zajišťovací konstrukce a včetně opotřebení použitých materiálů, | [24 empty] | SPI |  | ve výkopišti ve stavu a poloze, ve kterých byla na začátku zemních prací, a to podepřením, vzepřením nebo vyvěšením, případně s ochranným bedněním, se zřízením a odstraněním zajišťovací konstrukce a včetně opotřebení použitých materiálů,
|  | Dočasné zajištění kanalizačního potrubí : 2,5+3+6,5+6*2+3,6 |  | 27.6 | [22 empty] | VV | 0
|  | Dočasné zajištění vodovodního potrubí : 43,6+44,5+1+13,4 |  | 102.5 | [22 empty] | VV | 0
16 | 119001421R00 | Dočasné zajištění podzemního potrubí nebo vedení kabelů do 3 kabelů | m | 75.4 |  | 0 |  | 0 |  | 0 | 21 | 0 | 0.02478 | 1.87 | 0 | 0 | 800-1 | RTS 22/ I | RTS 22/ I | 0.547 | 41.24 |  | Práce |  |  |  | POL1_
|  | ve výkopišti ve stavu a poloze, ve kterých byla na začátku zemních prací, a to podepřením, vzepřením nebo vyvěšením, případně s ochranným bedněním, se zřízením a odstraněním zajišťovací konstrukce a včetně opotřebení použitých materiálů, | [24 empty] | SPI |  | ve výkopišti ve stavu a poloze, ve kterých byla na začátku zemních prací, a to podepřením, vzepřením nebo vyvěšením, případně s ochranným bedněním, se zřízením a odstraněním zajišťovací konstrukce a včetně opotřebení použitých materiálů,
|  | viz. technická zpráva a situační výkresy | [24 empty] | POP
|  | Dočasné zajištění kabelů v počtu do 3 ks - silnoproudé vedení : 1+2*2+2+2*2+2*2+2,3 |  | 17.3 | [22 empty] | VV | 0
|  | Dočasné zajištění kabelů v počtu do 3 ks - sdělovací vedení : 2*10+6,5+7,5+6*1+3*1,5+2+2*2+7,6 |  | 58.1 | [22 empty] | VV | 0
17 | 121101101R00 | Sejmutí ornice s přemístěním na vzdálenost do 50 m | m3 | 4.68 |  | 0 |  | 0 |  | 0 | 21 | 0 | 0 | 0 | 0 | 0 | 800-1 | RTS 22/ I | RTS 22/ I | 0.097 | 0.45 |  | Práce |  |  |  | POL1_
|  | nebo lesní půdy, s vodorovným přemístěním na hromady v místě upotřebení nebo na dočasné či trvalé skládky se složením | [24 empty] | SPI |  | nebo lesní půdy, s vodorovným přemístěním na hromady v místě upotřebení nebo na dočasné či trvalé skládky se složením
|  | viz. technická zpráva a situační výkresy | [24 empty] | POP
|  | Odkaz na mn. položky pořadí 42 : 31,20000*0,15 |  | 4.68 | [22 empty] | VV | 5
18 | 130001101R00 | Příplatek k cenám za ztížené vykopávky v horninách jakékoliv třídy | m3 | 402 |  | 0 |  | 0 |  | 0 | 21 | 0 | 0 | 0 | 0 | 0 | 800-1 | RTS 22/ I | RTS 22/ I | 1.763 | 708.73 |  | Práce |  |  |  | POL1_1
|  | Příplatek k cenám hloubených vykopávek za ztížení vykopávky v blízkosti podzemního vedení nebo výbušnin pro jakoukoliv třídu horniny. | [24 empty] | SPI |  | Příplatek k cenám hloubených vykopávek za ztížení vykopávky v blízkosti podzemního vedení nebo výbušnin pro jakoukoliv třídu horniny.
|  | Odkaz na mn. položky pořadí 20 : 217,00000 |  | 217 | [22 empty] | VV | 5
|  | Odkaz na mn. položky pořadí 22 : 144,70000 |  | 144.7 | [22 empty] | VV | 5
|  | Odkaz na mn. položky pořadí 24 : 24,10000 |  | 24.1 | [22 empty] | VV | 5
|  | Odkaz na mn. položky pořadí 25 : 16,20000 |  | 16.2 | [22 empty] | VV | 5
19 | 130901123RT3 | Bourání konstrukcí v hloubených vykopávkách z betonu, železového nebo z předpjatého, těžkou technikou | m3 | 71.8 |  | 0 |  | 0 |  | 0 | 21 | 0 | 0 | 0 | 2.4 | 172.32 | 800-1 | RTS 22/ I | RTS 22/ I | 1.4 | 100.52 |  | Práce |  |  |  | POL1_
|  | s přemístěním suti na hromady na vzdálenost do 20 m nebo s uložením na dopravní prostředek, | [24 empty] | SPI
|  | - Bourání základů železobetonových (stávající topný a kondenzátní kanál+stropní zákrytové desky+šachty) | [24 empty] | POP |  | - Bourání základů železobetonových (stávající topný a kondenzátní kanál+stropní zákrytové desky+šachty)
|  | - Probourání dna stávajícíh šachet a topného kanálu, otvor 300x300 mm každé 2 m | [24 empty] | POP
|  | 34,2+1,6+0,2+0,3+1,1+4,5+0,2+6,3+5,4+3,8+5+6,3+2,9 |  | 71.8 | [22 empty] | VV | 0
20 | 132201212R00 | Hloubení rýh šířky přes 60 do 200 cm do 1000 m3, v hornině 3, hloubení strojně | m3 | 217 |  | 0 |  | 0 |  | 0 | 21 | 0 | 0 | 0 | 0 | 0 | 800-1 | RTS 22/ I | RTS 22/ I | 0.156 | 33.85 |  | Práce |  |  |  | POL1_1
|  | zapažených i nezapažených, s urovnáním dna do předepsaného profilu a spádu, s případně nutným přehozením výkopku na vzdálenost do 3 m ve výkopišti, s přehozením výkopku na přilehlém terénu na vzdálenost do 5 m od podélné osy rýhy nebo s naložením výkopku na dopravní prostředek. | [24 empty] | SPI |  | zapažených i nezapažených, s urovnáním dna do předepsaného profilu a spádu, s případně nutným přehozením výkopku na vzdálenost do 3 m ve výkopišti, s přehozením výkopku na přilehlém terénu na vzdálenost do 5 m od podélné osy rýhy nebo s naložením výkopku na dopravní prostředek.
|  | 15+34+8,8+28,9+45,4+13,3+4,9+1,7+29,2+35,8 |  | 217 | [22 empty] | VV | 0
21 | 132201219R00 | Hloubení rýh šířky přes 60 do 200 cm příplatek za lepivost, v hornině 3, | m3 | 217 |  | 0 |  | 0 |  | 0 | 21 | 0 | 0 | 0 | 0 | 0 | 800-1 | RTS 22/ I | RTS 22/ I | 0.084 | 18.23 |  | Práce |  |  |  | POL1_
|  | zapažených i nezapažených, s urovnáním dna do předepsaného profilu a spádu, s případně nutným přehozením výkopku na vzdálenost do 3 m ve výkopišti, s přehozením výkopku na přilehlém terénu na vzdálenost do 5 m od podélné osy rýhy nebo s naložením výkopku na dopravní prostředek. | [24 empty] | SPI |  | zapažených i nezapažených, s urovnáním dna do předepsaného profilu a spádu, s případně nutným přehozením výkopku na vzdálenost do 3 m ve výkopišti, s přehozením výkopku na přilehlém terénu na vzdálenost do 5 m od podélné osy rýhy nebo s naložením výkopku na dopravní prostředek.
|  | Odkaz na mn. položky pořadí 20 : 217,00000 |  | 217 | [22 empty] | VV | 5
22 | 132301212R00 | Hloubení rýh šířky přes 60 do 200 cm do 1000 m3, v hornině 4, hloubení strojně | m3 | 144.7 |  | 0 |  | 0 |  | 0 | 21 | 0 | 0 | 0 | 0 | 0 | 800-1 | RTS 22/ I | RTS 22/ I | 0.291 | 42.11 |  | Práce |  |  |  | POL1_1
|  | zapažených i nezapažených, s urovnáním dna do předepsaného profilu a spádu, s případně nutným přehozením výkopku na vzdálenost do 3 m ve výkopišti, s přehozením výkopku na přilehlém terénu na vzdálenost do 5 m od podélné osy rýhy nebo s naložením výkopku na dopravní prostředek. | [24 empty] | SPI |  | zapažených i nezapažených, s urovnáním dna do předepsaného profilu a spádu, s případně nutným přehozením výkopku na vzdálenost do 3 m ve výkopišti, s přehozením výkopku na přilehlém terénu na vzdálenost do 5 m od podélné osy rýhy nebo s naložením výkopku na dopravní prostředek.
|  | 10+22,6+5,9+19,3+30,3+8,9+3,2+1,1+19,5+23,9 |  | 144.7 | [22 empty] | VV | 0
23 | 132301219R00 | Hloubení rýh šířky přes 60 do 200 cm příplatek za lepivost, v hornině 4, | m3 | 144.7 |  | 0 |  | 0 |  | 0 | 21 | 0 | 0 | 0 | 0 | 0 | 800-1 | RTS 22/ I | RTS 22/ I | 0.1483 | 21.46 |  | Práce |  |  |  | POL1_
|  | zapažených i nezapažených, s urovnáním dna do předepsaného profilu a spádu, s případně nutným přehozením výkopku na vzdálenost do 3 m ve výkopišti, s přehozením výkopku na přilehlém terénu na vzdálenost do 5 m od podélné osy rýhy nebo s naložením výkopku na dopravní prostředek. | [24 empty] | SPI |  | zapažených i nezapažených, s urovnáním dna do předepsaného profilu a spádu, s případně nutným přehozením výkopku na vzdálenost do 3 m ve výkopišti, s přehozením výkopku na přilehlém terénu na vzdálenost do 5 m od podélné osy rýhy nebo s naložením výkopku na dopravní prostředek.
|  | Odkaz na mn. položky pořadí 22 : 144,70000 |  | 144.7 | [22 empty] | VV | 5
24 | 139601102R00 | Ruční výkop jam, rýh a šachet v hornině 3 | m3 | 24.1 |  | 0 |  | 0 |  | 0 | 21 | 0 | 0 | 0 | 0 | 0 | 800-1 | RTS 22/ I | RTS 22/ I | 3.533 | 85.15 |  | Práce |  |  |  | POL1_1
|  | s přehozením na vzdálenost do 5 m nebo s naložením na ruční dopravní prostředek | [24 empty] | SPI
|  | viz. technická zpráva a situační výkresy | [24 empty] | POP
|  | 1,7+3,8+1+3,2+5+1,5+0,5+0,2+3,2+4 |  | 24.1 | [22 empty] | VV | 0
25 | 139601103R00 | Ruční výkop jam, rýh a šachet v hornině 4 | m3 | 16.2 |  | 0 |  | 0 |  | 0 | 21 | 0 | 0 | 0 | 0 | 0 | 800-1 | RTS 22/ I | RTS 22/ I | 4.655 | 75.41 |  | Práce |  |  |  | POL1_1
|  | s přehozením na vzdálenost do 5 m nebo s naložením na ruční dopravní prostředek | [24 empty] | SPI
|  | viz. technická zpráva a situační výkresy | [24 empty] | POP
|  | 1,1+2,5+0,7+2,1+3,4+1+0,4+0,1+2,2+2,7 |  | 16.2 | [22 empty] | VV | 0
26 | 151101101R00 | Zřízení pažení a rozepření stěn rýh příložné pro jakoukoliv mezerovitost, hloubky do 2 m | m2 | 277.2 |  | 0 |  | 0 |  | 0 | 21 | 0 | 0.00099 | 0.27 | 0 | 0 | 800-1 | RTS 22/ I | RTS 22/ I | 0.236 | 65.42 |  | Práce |  |  |  | POL1_
|  | pro podzemní vedení pro všechny šířky rýhy, | [24 empty] | SPI
|  | viz. technická zpráva a situační výkresy | [24 empty] | POP
|  | 227,2+24,8+25,2 |  | 277.2 | [22 empty] | VV | 0
27 | 151101102R00 | Zřízení pažení a rozepření stěn rýh příložné pro jakoukoliv mezerovitost, hloubky do 4 m | m2 | 994.4 |  | 0 |  | 0 |  | 0 | 21 | 0 | 0.00086 | 0.86 | 0 | 0 | 800-1 | RTS 22/ I | RTS 22/ I | 0.479 | 476.32 |  | Práce |  |  |  | POL1_
|  | pro podzemní vedení pro všechny šířky rýhy, | [24 empty] | SPI
|  | viz. technická zpráva a situační výkresy | [24 empty] | POP
|  | 904+90,4 |  | 994.4 | [22 empty] | VV | 0
28 | 151101111R00 | Odstranění pažení a rozepření rýh příložné , hloubky do 2 m | m2 | 277.2 |  | 0 |  | 0 |  | 0 | 21 | 0 | 0 | 0 | 0 | 0 | 800-1 | RTS 22/ I | RTS 22/ I | 0.07 | 19.4 |  | Práce |  |  |  | POL1_
|  | pro podzemní vedení s uložením materiálu na vzdálenost do 3 m od kraje výkopu, | [24 empty] | SPI
|  | Odkaz na mn. položky pořadí 26 : 277,20000 |  | 277.2 | [22 empty] | VV | 5
29 | 151101112R00 | Odstranění pažení a rozepření rýh příložné , hloubky do 4 m | m2 | 994.4 |  | 0 |  | 0 |  | 0 | 21 | 0 | 0 | 0 | 0 | 0 | 800-1 | RTS 22/ I | RTS 22/ I | 0.327 | 325.17 |  | Práce |  |  |  | POL1_
|  | pro podzemní vedení s uložením materiálu na vzdálenost do 3 m od kraje výkopu, | [24 empty] | SPI
|  | Odkaz na mn. položky pořadí 27 : 994,40000 |  | 994.4 | [22 empty] | VV | 5
30 | 151811516R00 | Pažení pažicími boxy montáž, standardního pažicího boxu, délky 3 m, šířky do 3 m, hloubky 2,4 m | kus | 5 |  | 0 |  | 0 |  | 0 | 21 | 0 | 0 | 0 | 0 | 0 | 800-1 | RTS 22/ I | RTS 22/ I | 2.1236 | 10.62 |  | Práce |  |  |  | POL1_
|  | z mechanicky rozpínaných plnostěnných ocelových bočnic, | [24 empty] | SPI
|  | 5 |  | 5 | [22 empty] | VV | 0
31 | 151812516R00 | Pažení pažicími boxy pronájem, standardního pažicího boxu, délky 3 m, šířky do 3 m, hloubky 2,4 m | den | 600 |  | 0 |  | 0 |  | 0 | 21 | 0 | 0 | 0 | 0 | 0 | 800-1 | RTS 22/ I | RTS 22/ I | 0 | 0 |  | Práce |  |  |  | POL1_
|  | z mechanicky rozpínaných plnostěnných ocelových bočnic, | [24 empty] | SPI
|  | Odkaz na mn. položky pořadí 30 : 5,00000*120 |  | 600 | [22 empty] | VV | 5
32 | 151813516R00 | Pažení pažicími boxy demontáž, standardního pažicího boxu, délky 3 m, šířky do 3 m, hloubky 2,4 m | kus | 5 |  | 0 |  | 0 |  | 0 | 21 | 0 | 0 | 0 | 0 | 0 | 800-1 | RTS 22/ I | RTS 22/ I | 2.1016 | 10.51 |  | Práce |  |  |  | POL1_
|  | z mechanicky rozpínaných plnostěnných ocelových bočnic, | [24 empty] | SPI
|  | Odkaz na mn. položky pořadí 30 : 5,00000 |  | 5 | [22 empty] | VV | 5
33 | 161101101R00 | Svislé přemístění výkopku z horniny 1 až 4, při hloubce výkopu přes 1 do 2,5 m | m3 | 1100.4824 |  | 0 |  | 0 |  | 0 | 21 | 0 | 0 | 0 | 0 | 0 | 800-1 | RTS 22/ I | RTS 22/ I | 0.345 | 379.67 |  | Práce |  |  |  | POL1_
|  | bez naložení do dopravní nádoby, ale s vyprázdněním dopravní nádoby na hromadu nebo na dopravní prostředek, | [24 empty] | SPI |  | bez naložení do dopravní nádoby, ale s vyprázdněním dopravní nádoby na hromadu nebo na dopravní prostředek,
|  | viz. technická zpráva a situační výkresy | [24 empty] | POP
|  | Odkaz na mn. položky pořadí 34 : 1100,48243 |  | 1100.4824 | [22 empty] | VV | 5
34 | 162201102R00 | Vodorovné přemístění výkopku z horniny 1 až 4, na vzdálenost přes 20 do 50 m | m3 | 1100.4824 |  | 0 |  | 0 |  | 0 | 21 | 0 | 0 | 0 | 0 | 0 | 800-1 | RTS 22/ I | RTS 22/ I | 0.074 | 81.44 |  | Práce |  |  |  | POL1_1
|  | po suchu, bez naložení výkopku, avšak se složením bez rozhrnutí, zpáteční cesta vozidla. | [24 empty] | SPI
|  | viz. technická zpráva a situační výkresy | [24 empty] | POP
|  | V položce je započten: | [24 empty] | POP
|  | - odvoz výkopku horniny 1-4 z místní a účelové komunikace (chodníkova tělesa, vozovky) na mezideponii zhotovitele | [24 empty] | POP |  | - odvoz výkopku horniny 1-4 z místní a účelové komunikace (chodníkova tělesa, vozovky) na mezideponii zhotovitele
|  | - odvoz výkopku horniny 1-4 ze zeleně na mezideponii zhotovitele | [24 empty] | POP
|  | - dovoz výkopku horniny 1-4 z mezideponie zhotovitele pro zásyp jam, rýh, šachet se zhutněním | [24 empty] | POP
|  | - dovoz štěrkopísků a stabilizační zeminy pro zásyp jam, rýh, šachet se zhutněním | [24 empty] | POP
|  | Odkaz na mn. položky pořadí 20 : 217,00000 |  | 217 | [22 empty] | VV | 5
|  | Odkaz na mn. položky pořadí 22 : 144,70000 |  | 144.7 | [22 empty] | VV | 5
|  | Odkaz na mn. položky pořadí 24 : 24,10000 |  | 24.1 | [22 empty] | VV | 5
|  | Odkaz na mn. položky pořadí 25 : 16,20000 |  | 16.2 | [22 empty] | VV | 5
|  | Odkaz na mn. položky pořadí 38 : 698,48243 |  | 698.4824 | [22 empty] | VV | 5
35 | 162701103R00 | Vodorovné přemístění výkopku z horniny 1 až 4, na vzdálenost přes 7 000 do 8 000 m | m3 | 1100.4824 |  | 0 |  | 0 |  | 0 | 21 | 0 | 0 | 0 | 0 | 0 | 800-1 | RTS 22/ I | RTS 22/ I | 0.011 | 12.11 |  | Práce |  |  |  | POL1_1
|  | po suchu, bez naložení výkopku, avšak se složením bez rozhrnutí, zpáteční cesta vozidla. | [24 empty] | SPI
|  | viz. technická zpráva a situační výkresy | [24 empty] | POP
|  | V položce je započten: | [24 empty] | POP
|  | - odvoz výkopku horniny 1-4 z místní a účelové komunikace (chodníkova tělesa, vozovky) na mezideponii zhotovitele | [24 empty] | POP |  | - odvoz výkopku horniny 1-4 z místní a účelové komunikace (chodníkova tělesa, vozovky) na mezideponii zhotovitele
|  | - odvoz výkopku horniny 1-4 ze zeleně na mezideponii zhotovitele | [24 empty] | POP
|  | - dovoz výkopku horniny 1-4 z mezideponie zhotovitele pro zásyp jam, rýh, šachet se zhutněním | [24 empty] | POP
|  | - dovoz štěrkopísků a stabilizační zeminy pro zásyp jam, rýh, šachet se zhutněním | [24 empty] | POP
|  | Odkaz na mn. položky pořadí 34 : 1100,48243 |  | 1100.4824 | [22 empty] | VV | 5
36 | 167101101R00 | Nakládání, skládání, překládání neulehlého výkopku nakládání výkopku do 100 m3, z horniny 1 až 4 | m3 | 1100.4824 |  | 0 |  | 0 |  | 0 | 21 | 0 | 0 | 0 | 0 | 0 | 800-1 | RTS 22/ I | RTS 22/ I | 0.652 | 717.51 |  | Práce |  |  |  | POL1_
|  | viz. technická zpráva a situační výkresy | [24 empty] | POP
|  | V položce je započten: | [24 empty] | POP
|  | - odvoz výkopku horniny 1-4 z místní a účelové komunikace (chodníkova tělesa, vozovky) na mezideponii zhotovitele | [24 empty] | POP |  | - odvoz výkopku horniny 1-4 z místní a účelové komunikace (chodníkova tělesa, vozovky) na mezideponii zhotovitele
|  | - odvoz výkopku horniny 1-4 ze zeleně na mezideponii zhotovitele | [24 empty] | POP
|  | - dovoz výkopku horniny 1-4 z mezideponie zhotovitele pro zásyp jam, rýh, šachet se zhutněním | [24 empty] | POP
|  | - dovoz štěrkopísků a stabilizační zeminy pro zásyp jam, rýh, šachet se zhutněním | [24 empty] | POP
|  | Odkaz na mn. položky pořadí 34 : 1100,48243 |  | 1100.4824 | [22 empty] | VV | 5
37 | 171201101R00 | Uložení sypaniny do násypů nezhutněných | m3 | 402 |  | 0 |  | 0 |  | 0 | 21 | 0 | 0 | 0 | 0 | 0 | 800-1 | RTS 22/ I | RTS 22/ I | 0.031 | 12.46 |  | Práce |  |  |  | POL1_1
|  | viz. technická zpráva | [24 empty] | POP
|  | Odkaz na mn. položky pořadí 48 : 402,00000 |  | 402 | [22 empty] | VV | 5
38 | 174101101R00 | Zásyp sypaninou se zhutněním jam, šachet, rýh nebo kolem objektů v těchto vykopávkách | m3 | 698.4824 |  | 0 |  | 0 |  | 0 | 21 | 0 | 0 | 0 | 0 | 0 | 800-1 | RTS 22/ I | RTS 22/ I | 0.202 | 141.09 |  | Práce |  |  |  | POL1_1
|  | z jakékoliv horniny s uložením výkopku po vrstvách, | [24 empty] | SPI
|  | viz. technická zpráva a situační výkresy | [24 empty] | POP
|  | Odkaz na mn. položky pořadí 37 : 402,00000 |  | 402 | [22 empty] | VV | 5
|  | Odkaz na mn. položky pořadí 54 : 296,48243 |  | 296.4824 | [22 empty] | VV | 5
39 | 175101101R00 | Obsyp potrubí bez prohození sypaniny, bez dodávky obsypového materiálu | m3 | 202.1 |  | 0 |  | 0 |  | 0 | 21 | 0 | 0 | 0 | 0 | 0 | 800-1 | RTS 22/ I | RTS 22/ I | 1.587 | 320.73 |  | Práce |  |  |  | POL1_
|  | sypaninou z vhodných hornin tř. 1 - 4 nebo materiálem připraveným podél výkopu ve vzdálenosti do 3 m od jeho kraje, pro jakoukoliv hloubku výkopu a jakoukoliv míru zhutnění, | [24 empty] | SPI |  | sypaninou z vhodných hornin tř. 1 - 4 nebo materiálem připraveným podél výkopu ve vzdálenosti do 3 m od jeho kraje, pro jakoukoliv hloubku výkopu a jakoukoliv míru zhutnění,
|  | viz. technická zpráva a situační výkresy | [24 empty] | POP
|  | 202,1 |  | 202.1 | [22 empty] | VV | 0
40 | 175101109R00 | Obsyp potrubí příplatek za prohození sypaniny | m3 | 202.1 |  | 0 |  | 0 |  | 0 | 21 | 0 | 0 | 0 | 0 | 0 | 800-1 | RTS 22/ I | RTS 22/ I | 0.94 | 189.97 |  | Práce |  |  |  | POL1_
|  | sypaninou z vhodných hornin tř. 1 - 4 nebo materiálem připraveným podél výkopu ve vzdálenosti do 3 m od jeho kraje, pro jakoukoliv hloubku výkopu a jakoukoliv míru zhutnění, | [24 empty] | SPI |  | sypaninou z vhodných hornin tř. 1 - 4 nebo materiálem připraveným podél výkopu ve vzdálenosti do 3 m od jeho kraje, pro jakoukoliv hloubku výkopu a jakoukoliv míru zhutnění,
|  | včetně dodávky obsypového materiálu | [24 empty] | POP
|  | Odkaz na mn. položky pořadí 39 : 202,10000 |  | 202.1 | [22 empty] | VV | 5
41 | 180402111R00 | Založení trávníku parkový trávník, výsevem, v rovině nebo na svahu do 1:5 | m2 | 31.2 |  | 0 |  | 0 |  | 0 | 21 | 0 | 0 | 0 | 0 | 0 | 823-1 | RTS 22/ I | RTS 22/ I | 0.06 | 1.87 |  | Práce |  |  |  | POL1_
|  | na půdě předem připravené s pokosením, naložením, odvozem odpadu do 20 km a se složením, | [24 empty] | SPI
|  | viz. technická zpráva a situační výkresy | [24 empty] | POP
|  | Odkaz na mn. položky pořadí 42 : 31,20000 |  | 31.2 | [22 empty] | VV | 5
42 | 181301103R00 | Rozprostření a urovnání ornice v rovině v souvislé ploše do 500 m2, tloušťka vrstvy přes 150 do 200 mm | m2 | 31.2 |  | 0 |  | 0 |  | 0 | 21 | 0 | 0 | 0 | 0 | 0 | 800-1 | RTS 22/ I | RTS 22/ I | 0.254 | 7.92 |  | Práce |  |  |  | POL1_
|  | s případným nutným přemístěním hromad nebo dočasných skládek na místo potřeby ze vzdálenosti do 30 m, v rovině nebo ve svahu do 1 : 5, | [24 empty] | SPI |  | s případným nutným přemístěním hromad nebo dočasných skládek na místo potřeby ze vzdálenosti do 30 m, v rovině nebo ve svahu do 1 : 5,
|  | viz. technická zpráva a situační výkresy | [24 empty] | POP
|  | 26,6+4,6 |  | 31.2 | [22 empty] | VV | 0
43 | 182001111R00 | Plošná úprava terénu při nerovnostech terénu přes 50 do 100 mm, v rovině nebo na svahu do 1:5 | m2 | 31.2 |  | 0 |  | 0 |  | 0 | 21 | 0 | 0 | 0 | 0 | 0 | 823-1 | RTS 22/ I | RTS 22/ I | 0.09 | 2.81 |  | Práce |  |  |  | POL1_
|  | s urovnáním povrchu, bez doplnění ornice, v hornině 1 až 4, | [24 empty] | SPI
|  | viz. technická zpráva, výkresová část C | [24 empty] | POP
|  | Odkaz na mn. položky pořadí 42 : 31,20000 |  | 31.2 | [22 empty] | VV | 5
44 | 183403153R00 | Obdělávání půdy hrabáním, v rovině nebo na svahu 1:5 | m2 | 31.2 |  | 0 |  | 0 |  | 0 | 21 | 0 | 0 | 0 | 0 | 0 | 823-1 | RTS 22/ I | RTS 22/ I | 0.015 | 0.47 |  | Práce |  |  |  | POL1_
|  | viz. technická zpráva, výkresová část C | [24 empty] | POP
|  | Odkaz na mn. položky pořadí 42 : 31,20000 |  | 31.2 | [22 empty] | VV | 5
45 | 183405211R00 | Výsev trávníku hydroosevem výsev na ornici, | m2 | 31.2 |  | 0 |  | 0 |  | 0 | 21 | 0 | 0.00054 | 0.02 | 0 | 0 | 823-1 | RTS 22/ I | RTS 22/ I | 0.012 | 0.37 |  | Práce |  |  |  | POL1_
|  | viz. technická zpráva, výkresová část C | [24 empty] | POP
|  | Odkaz na mn. položky pořadí 44 : 31,20000 |  | 31.2 | [22 empty] | VV | 5
46 | 184807111R00 | Ochrana stromu bedněním zřízení bednění | m2 | 5 |  | 0 |  | 0 |  | 0 | 21 | 0 | 0.0094 | 0.05 | 0 | 0 | 823-1 | RTS 22/ I | RTS 22/ I | 0.864 | 4.32 |  | Práce |  |  |  | POL1_
|  | před poškozením stavebním provozem, | [24 empty] | SPI
|  | Včetně řeziva. | [24 empty] | POP
|  | viz. technická zpráva a situační výkresy | [24 empty] | POP
|  | 5 |  | 5 | [22 empty] | VV | 0
47 | 184807112R00 | Ochrana stromu bedněním odstranění bednění | m2 | 5 |  | 0 |  | 0 |  | 0 | 21 | 0 | 0 | 0 | 0 | 0 | 823-1 | RTS 22/ I | RTS 22/ I | 0.371 | 1.86 |  | Práce |  |  |  | POL1_
|  | před poškozením stavebním provozem, | [24 empty] | SPI
|  | Včetně řeziva. | [24 empty] | POP
|  | viz. technická zpráva a situační výkresy | [24 empty] | POP
|  | Odkaz na mn. položky pořadí 46 : 5,00000 |  | 5 | [22 empty] | VV | 5
48 | 199000002R00 | Poplatky za skládku horniny 1- 4, skupina 17 05 04 z Katalogu odpadů | m3 | 402 |  | 0 |  | 0 |  | 0 | 21 | 0 | 0 | 0 | 0 | 0 | 800-1 | RTS 22/ I | RTS 22/ I | 0 | 0 |  | Práce |  |  |  | POL1_
|  | Odkaz na mn. položky pořadí 20 : 217,00000 |  | 217 | [22 empty] | VV | 5
|  | Odkaz na mn. položky pořadí 22 : 144,70000 |  | 144.7 | [22 empty] | VV | 5
|  | Odkaz na mn. položky pořadí 24 : 24,10000 |  | 24.1 | [22 empty] | VV | 5
|  | Odkaz na mn. položky pořadí 25 : 16,20000 |  | 16.2 | [22 empty] | VV | 5
49 | 1-01 | Uskladnění chodníkových, parkových a silničních obrubníků | m | 111.2 |  | 0 |  | 0 |  | 0 | 21 | 0 | 0 | 0 | 0.22 | 24.46 |  | Vlastní | Indiv | 0.143 | 15.9 |  | Práce |  |  |  | POL1_
|  | Odkaz na mn. položky pořadí 124 : 111,20000 |  | 111.2 | [22 empty] | VV | 5
50 | 1-02 | Uskladnění dlažby (zámkové, dlaždic a kostek) | m2 | 1100.7 |  | 0 |  | 0 |  | 0 | 21 | 0 | 0 | 0 | 0.27 | 297.19 |  | Vlastní | Indiv | 0.123 | 135.39 |  | Práce |  |  |  | POL1_
|  | viz. technická zpráva | [24 empty] | POP
|  | Odkaz na mn. položky pořadí 125 : 76,20000 |  | 76.2 | [22 empty] | VV | 5
|  | Odkaz na mn. položky pořadí 127 : 1024,50000 |  | 1024.5 | [22 empty] | VV | 5
51 | 119001421R00-01 | Dočasné zajištění kabelů - do počtu 3 kabelů, souběh | m | 233.7 |  | 0 |  | 0 |  | 0 | 21 | 0 | 0.02478 | 5.79 | 0 | 0 |  | Vlastní | Indiv | 0.547 | 127.83 |  | Práce |  |  |  | POL1_
|  | viz. technická zpráva | [24 empty] | POP
|  | Dočasné zajištění kabelů v počtu do 3 ks (v souběhu) - silnoproudé vedení : 8,7+1,5+3*6+11,5*3+4,5+10,1 |  | 77.3 | [22 empty] | VV | 0
|  | Dočasné zajištění kabelů v počtu do 3 ks (v souběhu) - sdělovací vedení : 25,9+42,1+5*6+2*19+20,4 |  | 156.4 | [22 empty] | VV | 0
52 | 00572460R | směs travní technická | kg | 25 |  | 0 |  | 0 |  | 0 | 21 | 0 | 0.001 | 0.03 | 0 | 0 | SPCM | RTS 22/ I | RTS 22/ I | 0 | 0 |  | Specifikace |  |  |  | POL3_
|  | 25 |  | 25 | [22 empty] | VV | 0
53 | 58153304R01 | Písek technický KP 04 - kamenivo přírodní těžené frakce 0,0 až 4,0 mm; třída prané | t | 404.2 |  | 0 |  | 0 |  | 0 | 21 | 0 | 1 | 404.2 | 0 | 0 |  | Vlastní | Indiv | 0 | 0 |  | Specifikace |  |  |  | POL3_
|  | viz. technická zpráva a situační výkresy | [24 empty] | POP
|  | Odkaz na mn. položky pořadí 39 : 202,10000*2 |  | 404.2 | [22 empty] | VV | 5
54 | 58330002.AR | Zemina stabilizační | m3 | 296.4824 |  | 0 |  | 0 |  | 0 | 21 | 0 | 0 | 0 | 0 | 0 |  | Vlastní | Indiv | 0 | 0 |  | Specifikace |  |  |  | POL3_
|  | viz. technická zpráva a situační výkresy | [24 empty] | POP
|  | Odkaz na mn. položky pořadí 19 : 71,80000 |  | 71.8 | [22 empty] | VV | 5
|  | Odkaz na mn. položky pořadí 120 : 42,80000 |  | 42.8 | [22 empty] | VV | 5
|  | Odkaz na mn. položky pořadí 130 : 13,40243 |  | 13.4024 | [22 empty] | VV | 5
|  | 4,2*3,6*1,5 |  | 22.68 | [22 empty] | VV | 0
|  | 190*1,2*0,5 |  | 114 | [22 empty] | VV | 0
|  | 31,8 |  | 31.8 | [22 empty] | VV | 0
Díl: | 11 | Přípravné a přidružené práce |  |  |  | 0 |  | 0 |  | 0 |  | 0 |  | 0 |  | 1.9 |  |  |  |  | 13.86 | [5 empty] | DIL
55 | 11-01 | Pěší přemostění s oboustranným zábradlím a osvětlením | kus | 2 |  | 0 |  | 0 |  | 0 | 21 | 0 | 0 | 0 | 0 | 0 |  | Vlastní | Indiv | 0 | 0 |  | Práce |  |  |  | POL1_
|  | viz. technická zpráva a situační výkresy C | [24 empty] | POP
|  | 2 |  | 2 | [22 empty] | VV | 0
56 | 11-02 | Ochrana stávající lampy VO, včetně dočasného zajištění | kus | 1 |  | 0 |  | 0 |  | 0 | 21 | 0 | 0 | 0 | 0 | 0 |  | Vlastní | Indiv | 0 | 0 |  | Práce |  |  |  | POL1_
|  | Stávající veřejné osvětlení bude demontováno včetně základové konstrukce. Aby mohlo být VO po provedení horkovodního potrubí vráceno na původní místo, potrubí horkovodu bude opatřeno betonovým U prefabrikátem. Nad tímto prefabrikátem bude proveden základ pro stožár VO. | [24 empty] | POP |  | Stávající veřejné osvětlení bude demontováno včetně základové konstrukce. Aby mohlo být VO po provedení horkovodního potrubí vráceno na původní místo, potrubí horkovodu bude opatřeno betonovým U prefabrikátem. Nad tímto prefabrikátem bude proveden základ pro stožár VO.
|  | viz. jednotlivá vyjádření | [24 empty] | POP
|  | 1 |  | 1 | [22 empty] | VV | 0
57 | 11-03 | Stávající ochrana inženýrských sítí na stavbě | soubor | 1 |  | 0 |  | 0 |  | 0 | 21 | 0 | 0 | 0 | 0 | 0 |  | Vlastní | Indiv | 0 | 0 |  | Práce |  |  |  | POL1_
|  | viz.technická zpráva a jednotlivá vyjádření správců sítí | [24 empty] | POP
|  | 1 |  | 1 | [22 empty] | VV | 0
58 | 11-04 | Podkladní dřevěnné trámky pro dočasné podepření potrubí ve výkopu | soubor | 1 |  | 0 |  | 0 |  | 0 | 21 | 0 | 0 | 0 | 0 | 0 |  | Vlastní | Indiv | 0 | 0 |  | Práce |  |  |  | POL1_
|  | viz. technická zpráva a výkresová část C | [24 empty] | POP
|  | 1 |  | 1 | [22 empty] | VV | 0
59 | 11-05 | Demontáž příslušenství šachet (ocelové vstupní žebříky, poklopy vč. rámu, atp.) | soubor | 1 |  | 0 |  | 0 |  | 0 | 21 | 0 | 0 | 0 | 0.1 | 0.1 |  | Vlastní | Indiv | 0 | 0 |  | Práce |  |  |  | POL1_
|  | viz. technická zpráva a výkresová část C | [24 empty] | POP
|  | 1 |  | 1 | [22 empty] | VV | 0
60 | 11-06 | Demontáž uskladnění a zpětná montáž dopravního značení | soubor | 1 |  | 0 |  | 0 |  | 0 | 21 | 0 | 0 | 0 | 0 | 0 |  | Vlastní | Indiv | 0 | 0 |  | Práce |  |  |  | POL1_
|  | viz. technická zpráva a výkresová část C | [24 empty] | POP
|  | 1 |  | 1 | [22 empty] | VV | 0
61 | 11-07 | Revize průtočnosti dešťových vpustí | kus | 2 |  | 0 |  | 0 |  | 0 | 21 | 0 | 0 | 0 | 0 | 0 |  | Vlastní | Indiv | 0 | 0 |  | Práce |  |  |  | POL1_1
|  | kontrola před započetím prací a po skončení realizace | [24 empty] | POP
|  | viz. technická zpráva | [24 empty] | POP
|  | 2 |  | 2 | [22 empty] | VV | 0
62 | 11-08 | Kontrolní zkoušky hotové vozovky (stanovení vlastnosti vrstev vývrtu hotové vozovky) | soubor | 1 |  | 0 |  | 0 |  | 0 | 21 | 0 | 0 | 0 | 0 | 0 |  | Vlastní | Indiv | 0 | 0 |  | Práce |  |  |  | POL1_1
|  | kontrola před započetím prací a po skončení realizace | [24 empty] | POP
|  | 1 |  | 1 | [22 empty] | VV | 0
63 | 11-09 | Kamerová zkouška kanalizace | soubor | 1 |  | 0 |  | 0 |  | 0 | 21 | 0 | 0 | 0 | 0 | 0 |  | Vlastní | Indiv | 0 | 0 |  | Práce |  |  |  | POL1_1
|  | kontrola před započetím prací a po skončení realizace | [24 empty] | POP
|  | 1 |  | 1 | [22 empty] | VV | 0
64 | 11-10 | Zatěžovací zkouška na obrusné vrstvě statická | kus | 5 |  | 0 |  | 0 |  | 0 | 21 | 0 | 0 | 0 | 0 | 0 |  | Vlastní | Indiv | 0 | 0 |  | Práce |  |  |  | POL1_
|  | viz.technická zpráva | [24 empty] | POP
|  | 5 |  | 5 | [22 empty] | VV | 0
65 | 11-11 | Zatěžovací zkouška na obrusné vrstvě lehká dynamika | kus | 12 |  | 0 |  | 0 |  | 0 | 21 | 0 | 0 | 0 | 0 | 0 |  | Vlastní | Indiv | 0 | 0 |  | Práce |  |  |  | POL1_
|  | viz.technická zpráva | [24 empty] | POP
|  | 12 |  | 12 | [22 empty] | VV | 0
66 | 11-12 | Evidence zásahů do komunikací (EZA) | soubor | 1 |  | 0 |  | 0 |  | 0 | 21 | 0 | 0 | 0 | 0 | 0 |  | Vlastní | Indiv | 0 | 0 |  | Práce |  |  |  | POL1_
|  | viz.technická zpráva | [24 empty] | POP
|  | 1 |  | 1 | [22 empty] | VV | 0
67 | 11-13 | CBR test zeminy (určení vhodnosti zeminy pro zásyp) | kus | 1 |  | 0 |  | 0 |  | 0 | 21 | 0 | 0 | 0 | 0 | 0 |  | Vlastní | Indiv | 0 | 0 |  | Práce |  |  |  | POL1_
|  | viz.technická zpráva | [24 empty] | POP
|  | 1 |  | 1 | [22 empty] | VV | 0
68 | 11-14 | Sítový rozbor zeminy | kus | 1 |  | 0 |  | 0 |  | 0 | 21 | 0 | 0 | 0 | 0 | 0 |  | Vlastní | Indiv | 0 | 0 |  | Práce |  |  |  | POL1_
|  | viz.technická zpráva | [24 empty] | POP
|  | 1 |  | 1 | [22 empty] | VV | 0
69 | 11-15 | Demontáž, uskladnění a zpětná montáž oplocení do 2 m | m | 2 |  | 0 |  | 0 |  | 0 | 21 | 0 | 0 | 0 | 0 | 0 |  | Vlastní | Indiv | 0 | 0 |  | Práce |  |  |  | POL1_
|  | viz. technická zpráva a situační výkresy C | [24 empty] | POP
|  | 2 |  | 2 | [22 empty] | VV | 0
70 | 11-16 | Kontrola dotčených armatur, hydranty, šoupata před a po dokončení stavby, vody, kanalizace | soubor | 1 |  | 0 |  | 0 |  | 0 | 21 | 0 | 0 | 0 | 0 | 0 |  | Vlastní | Indiv | 0 | 0 |  | Práce |  |  |  | POL1_
|  | Včetně vyhotovení protokolu a kontrole. Viz jednotlivá vyjádření | [24 empty] | POP
|  | 1 |  | 1 | [22 empty] | VV | 0
71 | 11-17 | Těžké přemostění s oboustranným zábradlím a osvětlením | kus | 11 |  | 0 |  | 0 |  | 0 | 21 | 0 | 0 | 0 | 0 | 0 |  | Vlastní | Indiv | 0 | 0 |  | Práce |  |  |  | POL1_
|  | Silniční přejezdy s min nosností 40 tun. | [24 empty] | POP
|  | Fixovány do komunikace. | [24 empty] | POP
|  | viz. technická zpráva a situační výkresy C | [24 empty] | POP
|  | 11 |  | 11 | [22 empty] | VV | 0
72 | 11-19 | Vyřízení ZUK (zábor o užívání komunikace) | soubor | 1 |  | 0 |  | 0 |  | 0 | 21 | 0 | 0 | 0 | 0 | 0 |  | Vlastní | Indiv | 0 | 0 |  | Práce |  |  |  | POL1_
|  | viz.technická zpráva | [24 empty] | POP
|  | 1 |  | 1 | [22 empty] | VV | 0
73 | 11-20 | Dopravní značení - montáž, demontáž, pronájem, doprava | soubor | 1 |  | 0 |  | 0 |  | 0 | 21 | 0 | 0 | 0 | 0 | 0 |  | Vlastní | Indiv | 0 | 0 |  | Práce |  |  |  | POL1_
|  | viz.technická zpráva | [24 empty] | POP
|  | 1 |  | 1 | [22 empty] | VV | 0
74 | 11-22 | Geodetické zaměření trasy potrubí | soubor | 1 |  | 0 |  | 0 |  | 0 | 21 | 0 | 0 | 0 | 0 | 0 |  | Vlastní | Indiv | 0 | 0 |  | Práce |  |  |  | POL1_
|  | viz. technická zpráva | [24 empty] | POP
|  | 1 |  | 1 | [22 empty] | VV | 0
75 | 11-23 | Oplocení výkopu, výšky 2 m, včetně dopravy, montáže a demontáže | m | 545.4 |  | 0 |  | 0 |  | 0 | 21 | 0 | 0 | 0 | 0 | 0 |  | Vlastní | Indiv | 0 | 0 |  | Práce |  |  |  | POL1_
|  | viz. technická zpráva a situační výkresy C | [24 empty] | POP
|  | 22,2+22,4+5+5+18,5+22,5+19,5+35,5+9+6,7+12,3+5,9+5,9+3,1+8,7+10,1+10,1+49,3+33,7+13,4+3,1+13,6+19,2+55,7+44,1+90,9 |  | 545.4 | [22 empty] | VV | 0
76 | 11-24 | Zapravení prostupů pro PI potrubí | soubor | 1 |  | 0 |  | 0 |  | 0 | 21 | 0 | 0 | 0 | 0 | 0 |  | Vlastní | Indiv | 0 | 0 |  | Práce |  |  |  | POL1_
|  | viz. technická zpráva a výkresová část D | [24 empty] | POP
|  | 1 |  | 1 | [22 empty] | VV | 0
77 | 11-25 | Zapravení prostupů pro kabelové vedení | soubor | 1 |  | 0 |  | 0 |  | 0 | 21 | 0 | 0 | 0 | 0 | 0 |  | Vlastní | Indiv | 0 | 0 |  | Práce |  |  |  | POL1_
|  | viz. technická zpráva a výkresová část D | [24 empty] | POP
|  | 1 |  | 1 | [22 empty] | VV | 0
78 | 11-26 | Demontáž, uskladnění a zpětná montáž stávajícího uličního kanalizačního poklopu | soubor | 5 |  | 0 |  | 0 |  | 0 | 21 | 0 | 0 | 0 | 0 | 0 |  | Vlastní | Indiv | 0 | 0 |  | Práce |  |  |  | POL1_
|  | viz. technická zpráva a výkresová část C | [24 empty] | POP
|  | 5 |  | 5 | [22 empty] | VV | 0
79 | 11-27 | Úklid budov | soubor | 1 |  | 0 |  | 0 |  | 0 | 21 | 0 | 0 | 0 | 0 | 0 |  | Vlastní | Indiv | 0 | 0 |  | Práce |  |  |  | POL1_
|  | viz. technická zpráva | [24 empty] | POP
|  | 1 |  | 1 | [22 empty] | VV | 0
80 | 11-28 | Kompletní vyčištění stávajících šachet | soubor | 1 |  | 0 |  | 0 |  | 0 | 21 | 0 | 0 | 0 | 0 | 0 |  | Vlastní | Indiv | 0 | 0 |  | Práce |  |  |  | POL1_
|  | viz. technická zpráva a výkresová část C | [24 empty] | POP
|  | 1 |  | 1 | [22 empty] | VV | 0
81 | 11-29 | Demontáž, uskladnění a zpětná montáž stávající uliční vpusti | kus | 10 |  | 0 |  | 0 |  | 0 | 21 | 0 | 0 | 0 | 0.082 | 0.82 |  | Vlastní | Indiv | 0.63 | 6.3 |  | Práce |  |  |  | POL1_
|  | viz. technická zpráva a výkresová část C | [24 empty] | POP
|  | 10 |  | 10 | [22 empty] | VV | 0
82 | 11-30 | Zazdění stávajících topných kanálu před zakoposováním | soubor | 5 |  | 0 |  | 0 |  | 0 | 21 | 0 | 0 | 0 | 0 | 0 |  | Vlastní | Indiv | 0 | 0 |  | Práce |  |  |  | POL1_
|  | viz. technická zpráva a výkresová část D | [24 empty] | POP
|  | 2+3 |  | 5 | [22 empty] | VV | 0
83 | 11-31 | Demontáž, uskladnění a zpětná montáž stávajícího vodárenského poklopu | kus | 12 |  | 0 |  | 0 |  | 0 | 21 | 0 | 0 | 0 | 0.082 | 0.98 |  | Vlastní | Indiv | 0.63 | 7.56 |  | Práce |  |  |  | POL1_
|  | viz. technická zpráva a výkresová část C | [24 empty] | POP
|  | 12 |  | 12 | [22 empty] | VV | 0
84 | 89-17 | Zabezpečení vedení VO proti poškození | soubor | 2 |  | 0 |  | 0 |  | 0 | 21 | 0 | 0 | 0 | 0 | 0 |  | Vlastní | Indiv | 0 | 0 |  | Práce |  |  |  | POL1_
|  | Včetně vyhotovení zápisu viz jednotlivá vyjádření | [24 empty] | POP
|  | 2 |  | 2 | [22 empty] | VV | 0
Díl: | 2 | Základy a zvláštní zakládání |  |  |  | 0 |  | 0 |  | 0 |  | 0 |  | 24.9 |  | 0 |  |  |  |  | 6.65 | [5 empty] | DIL
85 | 273321115R00 | Základové desky ze železobetonu beton C 12/15, | m3 | 1.296 |  | 0 |  | 0 |  | 0 | 21 | 0 | 2.525 | 3.27 | 0 | 0 | 821-1 | RTS 22/ I | RTS 22/ I | 0.46 | 0.6 |  | Práce |  |  |  | POL1_
|  | ve výkopu zapaženém nebo nezapaženém, popř. nad terénem, | [24 empty] | SPI
|  | Viz technická zpráva a výkresová část D | [24 empty] | POP
|  | (1,8*1,8*0,2)*2 |  | 1.296 | [22 empty] | VV | 0
86 | 273361921RT8 | Výztuž základových desek ze svařovaných sítí průměr drátu 8 mm, velikost oka 100/100 mm | t | 0.126 |  | 0 |  | 0 |  | 0 | 21 | 0 | 1.0544 | 0.13 | 0 | 0 | 801-1 | RTS 22/ I | RTS 22/ I | 15.231 | 1.92 |  | Práce |  |  |  | POL1_
|  | včetně distančních prvků | [24 empty] | SPI
|  | Viz technická zpráva a výkresová část D | [24 empty] | POP
|  | 0,042*3 |  | 0.126 | [22 empty] | VV | 0
87 | 279321312R00 | Beton základových zdí železový třídy C 20/25 | m3 | 0.6 |  | 0 |  | 0 |  | 0 | 21 | 0 | 2.525 | 1.52 | 0 | 0 | 801-1 | RTS 22/ I | RTS 22/ I | 0.599 | 0.36 |  | Práce |  |  |  | POL1_
|  | bez výztuže | [24 empty] | SPI
|  | Zapravení prostupu do objektu. | [24 empty] | POP
|  | Odkaz na mn. položky pořadí 131 : 0,60000 |  | 0.6 | [22 empty] | VV | 5
88 | 2-01 | Beton prostý C 8/10 - hrázky okolo výkopů, vč. odstranění | m3 | 5.8 |  | 0 |  | 0 |  | 0 | 21 | 0 | 2.525 | 14.65 | 0 | 0 |  | Vlastní | Indiv | 0.477 | 2.77 |  | Práce |  |  |  | POL1_
|  | Viz technická zpráva a výkresová část C | [24 empty] | POP
|  | 5,8 |  | 5.8 | [22 empty] | VV | 0
89 | 2-02 | Beton základových desek prostý C 8/10 - obetonovaní hydrantu vodárenského typu | m3 | 2.1 |  | 0 |  | 0 |  | 0 | 21 | 0 | 2.525 | 5.3 | 0 | 0 |  | Vlastní | Indiv | 0.477 | 1 |  | Práce |  |  |  | POL1_
|  | Viz technická zpráva a výkresová část C | [24 empty] | POP
|  | (3*0,2+0,1)*3 |  | 2.1 | [22 empty] | VV | 0
90 | 58591597R | lepicí malta vyrovnávací, omítka, armovací; cementová; pro interiér i exteriér; zrnitost 0,00 až 0,70 mm; součinitel tepelné vodivosti 0,540 W/mK; µ 20,00; pevnost v tlaku 6,00 MPa | kg | 30 |  | 0 |  | 0 |  | 0 | 21 | 0 | 0.001 | 0.03 | 0 | 0 | SPCM | RTS 22/ I | RTS 22/ I | 0 | 0 |  | Specifikace |  |  |  | POL3_
|  | Odkaz na mn. položky pořadí 107 : 2,50000*12 |  | 30 | [22 empty] | VV | 5
Díl: | 5 | Komunikace |  |  |  | 0 |  | 0 |  | 0 |  | 0 |  | 772.02 |  | 0 |  |  |  |  | 1237.63 | [5 empty] | DIL
91 | 564851111R00 | Podklad ze štěrkodrti s rozprostřením a zhutněním frakce 0-63 mm, tloušťka po zhutnění 150 mm | m2 | 615.5 |  | 0 |  | 0 |  | 0 | 21 | 0 | 0.378 | 232.66 | 0 | 0 | 822-1 | RTS 22/ I | RTS 22/ I | 0.026 | 16 |  | Práce |  |  |  | POL1_
|  | Viz technická zpráva a výkresová část D, C | [24 empty] | POP
|  | Odkaz na mn. položky pořadí 6 : 615,50000 |  | 615.5 | [22 empty] | VV | 5
92 | 565171211R00 | Podklad z kameniva obaleného asfaltem ACP 22+, v pruhu šířky přes 3 m, třídy 1, tloušťka po zhutnění 100 mm | m2 | 195.6 |  | 0 |  | 0 |  | 0 | 21 | 0 | 0.26376 | 51.59 | 0 | 0 | 822-1 | RTS 22/ I | RTS 22/ I | 0.04 | 7.82 |  | Práce |  |  |  | POL1_1
|  | s rozprostřením a zhutněním | [24 empty] | SPI
|  | Viz technická zpráva a výkresová část D, C | [24 empty] | POP
|  | Odkaz na mn. položky pořadí 8 : 195,60000 |  | 195.6 | [22 empty] | VV | 5
93 | 567142115R00 | Podklad z kameniva zpevněného cementem SC C8/10, tloušťka po zhutnění 250 mm | m2 | 503.2 |  | 0 |  | 0 |  | 0 | 21 | 0 | 0.63857 | 321.33 | 0 | 0 | 822-1 | RTS 22/ I | RTS 22/ I | 0.027 | 13.59 |  | Práce |  |  |  | POL1_
|  | bez dilatačních spár, s rozprostřením a zhutněním, ošetřením povrchu podkladu vodou | [24 empty] | SPI
|  | Viz technická zpráva a výkresová část D, C | [24 empty] | POP
|  | Odkaz na mn. položky pořadí 9 : 503,20000 |  | 503.2 | [22 empty] | VV | 5
94 | 573111112R00 | Postřik živičný infiltrační s posypem kamenivem v množství 1 kg/m2 | m2 | 195.6 |  | 0 |  | 0 |  | 0 | 21 | 0 | 0.00601 | 1.18 | 0 | 0 | 822-1 | RTS 22/ I | RTS 22/ I | 0.004 | 0.78 |  | Práce |  |  |  | POL1_
|  | z asfaltu silničního | [24 empty] | SPI
|  | Viz technická zpráva a výkresová část D, C | [24 empty] | POP
|  | Odkaz na mn. položky pořadí 92 : 195,60000 |  | 195.6 | [22 empty] | VV | 5
95 | 573211111R00 | Postřik živičný spojovací bez posypu kamenivem z asfaltu silničního, v množství od 0,5 do 0,7 kg/m2 | m2 | 195.6 |  | 0 |  | 0 |  | 0 | 21 | 0 | 0.00061 | 0.12 | 0 | 0 | 822-1 | RTS 22/ I | RTS 22/ I | 0.002 | 0.39 |  | Práce |  |  |  | POL1_
|  | Viz technická zpráva a výkresová část D, C | [24 empty] | POP
|  | Odkaz na mn. položky pořadí 96 : 97,80000 |  | 97.8 | [22 empty] | VV | 5
|  | Odkaz na mn. položky pořadí 97 : 97,80000 |  | 97.8 | [22 empty] | VV | 5
96 | 577142112R00 | Beton asfaltový s rozprostřením a zhutněním v pruhu šířky přes 3 m, ACO 11+ nebo ACO 16+, tloušťky 50 mm, plochy přes 1000 m2 | m2 | 97.8 |  | 0 |  | 0 |  | 0 | 21 | 0 | 0.12966 | 12.68 | 0 | 0 | 822-1 | RTS 22/ I | RTS 22/ I | 0.02 | 1.96 |  | Práce |  |  |  | POL1_
|  | Asfaltobeton - obrusná vrstva ACO 11+ 50/70 tl. 50 mm | [24 empty] | POP
|  | Viz technická zpráva a výkresová část D, C | [24 empty] | POP
|  | 81,5+16,3 |  | 97.8 | [22 empty] | VV | 0
97 | 577142122R00 | Beton asfaltový s rozprostřením a zhutněním v pruhu šířky přes 3 m, ACL 16+, tloušťky 50 mm, plochy přes 1000 m2 | m2 | 97.8 |  | 0 |  | 0 |  | 0 | 21 | 0 | 0.12966 | 12.68 | 0 | 0 | 822-1 | RTS 22/ I | RTS 22/ I | 0.02 | 1.96 |  | Práce |  |  |  | POL1_
|  | Viz technická zpráva a výkresová část D, C | [24 empty] | POP
|  | 81,5+16,3 |  | 97.8 | [22 empty] | VV | 0
98 | 591111111R00 | Kladení dlažby z kostek velkých z kamene, do lože z kameniva těženého tloušťky 50 mm | m2 | 1024.5 |  | 0 |  | 0 |  | 0 | 21 | 0 | 0.11 | 112.7 | 0 | 0 | 822-1 | RTS 22/ I | RTS 22/ I | 1.135 | 1162.81 |  | Práce |  |  |  | POL1_
|  | s provedením lože do 50 mm, s vyplněním spár, s dvojím beraněním a se smetením přebytečného materiálu na krajnici | [24 empty] | SPI |  | s provedením lože do 50 mm, s vyplněním spár, s dvojím beraněním a se smetením přebytečného materiálu na krajnici
|  | Viz technická zpráva a výkresová část D, C | [24 empty] | POP
|  | Odkaz na mn. položky pořadí 2 : 1024,50000 |  | 1024.5 | [22 empty] | VV | 5
99 | 596215021R00 | Kladení zámkové dlažby do drtě tloušťka dlažby 60 mm, tloušťka lože 40 mm | m2 | 48.6 |  | 0 |  | 0 |  | 0 | 21 | 0 | 0.0739 | 3.59 | 0 | 0 | 822-1 | RTS 22/ I | RTS 22/ I | 0.452 | 21.97 |  | Práce |  |  |  | POL1_
|  | s provedením lože z kameniva drceného, s vyplněním spár, s dvojitým hutněním a se smetením přebytečného materiálu na krajnici. S dodáním hmot pro lože a výplň spár. | [24 empty] | SPI |  | s provedením lože z kameniva drceného, s vyplněním spár, s dvojitým hutněním a se smetením přebytečného materiálu na krajnici. S dodáním hmot pro lože a výplň spár.
|  | Viz technická zpráva a výkresová část D, C | [24 empty] | POP
|  | Odkaz na mn. položky pořadí 3 : 48,60000 |  | 48.6 | [22 empty] | VV | 5
100 | 596811111R00 | Kladení dlažby z betonových nebo kameninových dlaždic do lože z kameniva těženého tloušťky do 30 mm | m2 | 27.6 |  | 0 |  | 0 |  | 0 | 21 | 0 | 0.072 | 1.99 | 0 | 0 | 822-1 | RTS 22/ I | RTS 22/ I | 0.375 | 10.35 |  | Práce |  |  |  | POL1_
|  | komunikací pro pěší do velikosti dlaždic 0,25 m2 s provedením lože do tl. 30 mm, s vyplněním spár a se smetením přebytečného materiálu na vzdálenost do 3 m | [24 empty] | SPI |  | komunikací pro pěší do velikosti dlaždic 0,25 m2 s provedením lože do tl. 30 mm, s vyplněním spár a se smetením přebytečného materiálu na vzdálenost do 3 m
|  | Viz technická zpráva a výkresová část D, C | [24 empty] | POP
|  | Odkaz na mn. položky pořadí 1 : 27,60000 |  | 27.6 | [22 empty] | VV | 5
101 | 573331130RT0 | Zafoukání stávajícího topného kanálu Koposem | m3 | 10.8 |  | 0 |  | 0 |  | 0 | 21 | 0 | 0 | 0 | 0 | 0 |  | Vlastní | Indiv | 0 | 0 |  | Práce |  |  |  | POL1_
|  | Viz technická zpráva a výkresová část D, C | [24 empty] | POP
|  | 9+1,8 |  | 10.8 | [22 empty] | VV | 0
102 | 58380155R | kostka dlažební materiálová skupina I/2 (žula); 15/17 cm | t | 20.49 |  | 0 |  | 0 |  | 0 | 21 | 0 | 1 | 20.49 | 0 | 0 | SPCM | RTS 22/ I | RTS 22/ I | 0 | 0 |  | Specifikace |  |  |  | POL3_
|  | Viz technická zpráva a výkresová část D, C | [24 empty] | POP
|  | Odkaz na mn. položky pořadí 2 : 1024,50000*0,02 |  | 20.49 | [22 empty] | VV | 5
103 | 59245020R-01 | Dlažba zámková Holland I 6 cm přírodní | m2 | 4.86 |  | 0 |  | 0 |  | 0 | 21 | 0 | 0.1296 | 0.63 | 0 | 0 |  | Vlastní | RTS 22/ I | 0 | 0 |  | Specifikace |  |  |  | POL3_
|  | Viz technická zpráva a výkresová část D, C | [24 empty] | POP
|  | Odkaz na mn. položky pořadí 3 : 48,60000*0,1 |  | 4.86 | [22 empty] | VV | 5
104 | 592451210R | dlažba betonová dvouvrstvá, skladebná; obdélník; šedá; l = 300 mm; š = 300 mm; tl. 60,0 mm | m2 | 2.76 |  | 0 |  | 0 |  | 0 | 21 | 0 | 0.1389 | 0.38 | 0 | 0 | SPCM | RTS 22/ I | RTS 22/ I | 0 | 0 |  | Specifikace |  |  |  | POL3_
|  | Viz technická zpráva a výkresová část D, C | [24 empty] | POP
|  | Odkaz na mn. položky pořadí 1 : 27,60000*0,1 |  | 2.76 | [22 empty] | VV | 5
Díl: | 62 | Úpravy povrchů vnější |  |  |  | 0 |  | 0 |  | 0 |  | 0 |  | 0.01 |  | 0 |  |  |  |  | 1.31 | [5 empty] | DIL
105 | 622300172RT3 | Těsnicí prvky exteriér, montáž včetně dodávky, pro spáru šířky 7-12 mm | m | 1.5 |  | 0 |  | 0 |  | 0 | 21 | 0 | 0.0001 | 0 | 0 | 0 | 801-1 | RTS 22/ I | RTS 22/ I | 0.055 | 0.08 |  | Práce |  |  |  | POL1_
|  | Vytvoření plynotěsněho prostupu do objektu. | [24 empty] | POP
|  | 1,5 |  | 1.5 | [22 empty] | VV | 0
106 | 622390110R00 | Montáž zateplovacího systému suterén, polystyren, bez povrchové úpravy | m2 | 2.5 |  | 0 |  | 0 |  | 0 | 21 | 0 | 0 | 0 | 0 | 0 | 801-1 | RTS 22/ I | RTS 22/ I | 0.493 | 1.23 |  | Práce |  |  |  | POL1_
|  | Odkaz na mn. položky pořadí 107 : 2,50000 |  | 2.5 | [22 empty] | VV | 5
107 | 283763606R | deska izolační tuhá; extrudovaný polystyren; povrch hladký, zhutnělý; rovná hrana; tl. 100,0 mm; součinitel tepelné vodivosti 0,036 W/mK; R = 2,780 m2K/W; obj. hmotnost 35,00 kg/m3 | m2 | 2.5 |  | 0 |  | 0 |  | 0 | 21 | 0 | 0.0035 | 0.01 | 0 | 0 | SPCM | RTS 22/ I | RTS 18/ I | 0 | 0 |  | Specifikace |  |  |  | POL3_
|  | 2,5 |  | 2.5 | [22 empty] | VV | 0
Díl: | 8 | Trubní vedení |  |  |  | 0 |  | 0 |  | 0 |  | 0 |  | 0.45 |  | 0 |  |  |  |  | 0.26 | [5 empty] | DIL
108 | 452311141R00 | Podkladní a zajišťovací konstrukce z betonu desky pod potrubí, stoky a drobné objekty , z betonu prostého třídy C 16/20 | m3 | 0.18 |  | 0 |  | 0 |  | 0 | 21 | 0 | 2.5 | 0.45 | 0 | 0 | 827-1 | RTS 22/ I | RTS 22/ I | 1.449 | 0.26 |  | Práce |  |  |  | POL1_
|  | z cementu portlandského nebo struskoportlandského, v otevřeném výkopu, | [24 empty] | SPI
|  | Viz technická zpráva a výkresová část D | [24 empty] | POP
|  | Desky/trámky podkladní pod potrubí/skružové šachty z železobetonu C 16/20. | [24 empty] | POP
|  | Roznášecí betonové trámky - šachty pro PI armatury : (1,5*0,2*0,1)*6 |  | 0.18 | [22 empty] | VV | 0
Díl: | 91 | Doplňující práce na komunikaci |  |  |  | 0 |  | 0 |  | 0 |  | 0 |  | 81.27 |  | 0 |  |  |  |  | 218.92 | [5 empty] | DIL
109 | 917161111R00 | Osazení chodníkového obrubníku kamenného ležatého, s boční opěrou z betonu prostého, do lože z betonu prostého C 12/15 | m | 94.9 |  | 0 |  | 0 |  | 0 | 21 | 0 | 0.18806 | 17.85 | 0 | 0 | 822-1 | RTS 22/ I | RTS 22/ I | 0.38661 | 36.69 |  | Práce |  |  |  | POL1_
|  | se zřízením lože tl. 80-100 mm | [24 empty] | SPI
|  | Viz technická zpráva a výkresová část D, C | [24 empty] | POP
|  | Odkaz na mn. položky pořadí 11 : 94,90000 |  | 94.9 | [22 empty] | VV | 5
110 | 917161111RT2 | Osazení chodníkového obrubníku kamenného včetně dodávky kamenného obrubníku ležatého, s boční opěrou z betonu prostého, do lože z betonu prostého C 12/15, rozměru 300 x 200 mm | m | 3 |  | 0 |  | 0 |  | 0 | 21 | 0 | 0.2414 | 0.72 | 0 | 0 | 822-1 | RTS 22/ I | RTS 22/ I | 0.38661 | 1.16 |  | Práce |  |  |  | POL1_
|  | se zřízením lože tl. 80-100 mm | [24 empty] | SPI
|  | Viz technická zpráva a výkresová část D, C | [24 empty] | POP
|  | 3 |  | 3 | [22 empty] | VV | 0
111 | 917161111RT4 | Osazení chodníkového obrubníku kamenného včetně dodávky kamenného obrubníku ležatého, s boční opěrou z betonu prostého, do lože z betonu prostého C 12/15, rozměru 200 x 200 mm | m | 7 |  | 0 |  | 0 |  | 0 | 21 | 0 | 0.19595 | 1.37 | 0 | 0 | 822-1 | RTS 22/ I | RTS 22/ I | 0.38661 | 2.71 |  | Práce |  |  |  | POL1_
|  | se zřízením lože tl. 80-100 mm | [24 empty] | SPI
|  | Viz technická zpráva a výkresová část D, C | [24 empty] | POP
|  | 7 |  | 7 | [22 empty] | VV | 0
112 | 917862111R00 | Osazení silničního nebo chodníkového betonového obrubníku stojatého, s boční opěrou z betonu prostého, do lože z betonu prostého C 12/15 | m | 16.3 |  | 0 |  | 0 |  | 0 | 21 | 0 | 0.188 | 3.06 | 0 | 0 | 822-1 | RTS 22/ I | RTS 22/ I | 0.272 | 4.43 |  | Práce |  |  |  | POL1_
|  | S dodáním hmot pro lože tl. 80-100 mm. | [24 empty] | SPI
|  | Viz technická zpráva a výkresová část D, C | [24 empty] | POP
|  | Odkaz na mn. položky pořadí 10 : 16,30000 |  | 16.3 | [22 empty] | VV | 5
113 | 917832111RT5 | Osazení silničního nebo chodníkového betonového obrubníku včetně dodávky obrubníku stojatého, rozměru 1000/100/250 mm, bez boční opěry, do lože z betonu prostého C 12/15 | m | 2 |  | 0 |  | 0 |  | 0 | 21 | 0 | 0.16108 | 0.32 | 0 | 0 | 822-1 | RTS 22/ I | RTS 22/ I | 0.22504 | 0.45 |  | Práce |  |  |  | POL1_
|  | S dodáním hmot pro lože tl. 80-100 mm. | [24 empty] | SPI
|  | Viz technická zpráva a výkresová část D, C | [24 empty] | POP
|  | 2 |  | 2 | [22 empty] | VV | 0
114 | 917931112R00 | Osazení silniční přídlažby z kamenných kostek, kladených ve dvou řadách, lože z betonu C12/15, bez dodávky přídlažby | m | 367.3 |  | 0 |  | 0 |  | 0 | 21 | 0 | 0.1575 | 57.85 | 0 | 0 | 822-1 | RTS 22/ I | RTS 22/ I | 0.4 | 146.92 |  | Práce |  |  |  | POL1_
|  | Viz technická zpráva a výkresová část D, C | [24 empty] | POP
|  | Odkaz na mn. položky pořadí 109 : 94,90000 |  | 94.9 | [22 empty] | VV | 5
|  | Odkaz na mn. položky pořadí 112 : 16,30000 |  | 16.3 | [22 empty] | VV | 5
|  | 119,6+103,1+33,4 |  | 256.1 | [22 empty] | VV | 0
115 | 919731121R00 | Zarovnání styčné plochy podkladu nebo krytu živičné, tloušťky do 50 mm | m | 79.4 |  | 0 |  | 0 |  | 0 | 21 | 0 | 0 | 0 | 0 | 0 | 822-1 | RTS 22/ I | RTS 22/ I | 0.067 | 5.32 |  | Práce |  |  |  | POL1_
|  | podél vybourané části komunikace nebo zpevněné plochy | [24 empty] | SPI
|  | Viz technická zpráva a výkresová část D, C | [24 empty] | POP
|  | Odkaz na mn. položky pořadí 117 : 79,40000 |  | 79.4 | [22 empty] | VV | 5
116 | 919731122R00 | Zarovnání styčné plochy podkladu nebo krytu živičné, tloušťky přes 50 do 100 mm | m | 201.1 |  | 0 |  | 0 |  | 0 | 21 | 0 | 0 | 0 | 0 | 0 | 822-1 | RTS 22/ I | RTS 22/ I | 0.093 | 18.7 |  | Práce |  |  |  | POL1_
|  | podél vybourané části komunikace nebo zpevněné plochy | [24 empty] | SPI
|  | Viz technická zpráva a výkresová část D, C | [24 empty] | POP
|  | (78+19+4,9)+(76,7+17,8+4,7) |  | 201.1 | [22 empty] | VV | 0
117 | 919735111R00 | Řezání stávajících krytů nebo podkladů živičných, hloubky do 50 mm | m | 79.4 |  | 0 |  | 0 |  | 0 | 21 | 0 | 0 | 0 | 0 | 0 | 822-1 | RTS 22/ I | RTS 22/ I | 0.032 | 2.54 |  | Práce |  |  |  | POL1_1
|  | včetně spotřeby vody | [24 empty] | SPI
|  | Viz technická zpráva a výkresová část D, C | [24 empty] | POP
|  | 75,6+3,8 |  | 79.4 | [22 empty] | VV | 0
118 | 11163611R | asfaltová zálivka zpracování za horka; bod měknutí nad 85 °C; skupenství při 20°C tuhá hmota; hustota při 25°C 1 000 kg/m3; nerozpustný ve vodě; hořlavý; bod hoření nad 300 °C; černý | t | 0.1 |  | 0 |  | 0 |  | 0 | 21 | 0 | 1 | 0.1 | 0 | 0 | SPCM | RTS 22/ I | RTS 22/ I | 0 | 0 |  | Specifikace |  |  |  | POL3_
|  | Viz technická zpráva a výkresová část D, C | [24 empty] | POP
|  | 0,1 |  | 0.1 | [22 empty] | VV | 0
Díl: | 93 | Dokončovací práce inženýrských staveb |  |  |  | 0 |  | 0 |  | 0 |  | 0 |  | 0.55 |  | 0 |  |  |  |  | 9.6 | [5 empty] | DIL
119 | 939421131RT2-01 | Osazení samonivelač.hydrant.poklopu, včetně dodávky litinového poklopu D400 | kus | 6 |  | 0 |  | 0 |  | 0 | 21 | 0 | 0.09225 | 0.55 | 0 | 0 |  | Vlastní | RTS 21/ I | 1.6 | 9.6 |  | Práce |  |  |  | POL1_
|  | - viz technická zpráva a výkresová část D | [24 empty] | POP
|  | - pro PI armatury | [24 empty] | POP
|  | 6 |  | 6 | [22 empty] | VV | 0
Díl: | 96 | Bourání konstrukcí |  |  |  | 0 |  | 0 |  | 0 |  | 0 |  | 0 |  | 94.36 |  |  |  |  | 675.53 | [5 empty] | DIL
120 | 965042141RT1 | Bourání podkladů pod dlažby nebo litých celistvých dlažeb a mazanin betonových nebo z litého asfaltu, tloušťky do 100 mm, plochy přes 4 m2 | m3 | 42.8 |  | 0 |  | 0 |  | 0 | 21 | 0 | 0 | 0 | 2.2 | 94.16 | 801-3 | RTS 22/ I | RTS 22/ I | 11.05 | 472.94 |  | Práce |  |  |  | POL1_
|  | 13,4+8+21,4 |  | 42.8 | [22 empty] | VV | 0
121 | 970051060R00 | Jádrové vrtání, kruhové prostupy v železobetonu jádrové vrtání , do D 60 mm | m | 1 |  | 0 |  | 0 |  | 0 | 21 | 0 | 0 | 0 | 0.00707 | 0.01 | 801-3 | RTS 22/ I | RTS 22/ I | 2.55 | 2.55 |  | Práce |  |  |  | POL1_
|  | 1 |  | 1 | [22 empty] | VV | 0
122 | 970051160R00 | Jádrové vrtání, kruhové prostupy v železobetonu jádrové vrtání , do D 160 mm | m | 2 |  | 0 |  | 0 |  | 0 | 21 | 0 | 0 | 0 | 0.05024 | 0.1 | 801-3 | RTS 22/ I | RTS 22/ I | 4.6 | 9.2 |  | Práce |  |  |  | POL1_
|  | 2 |  | 2 | [22 empty] | VV | 0
123 | 976085311R00 | Vybourání madel, objímek, rámů, mříží apod. kanalizačních rámů litinových, z rýhovaného plechu nebo betonových včetně poklopů nebo mříží plochy do 0,6 m2 | kus | 2 |  | 0 |  | 0 |  | 0 | 21 | 0 | 0 | 0 | 0.045 | 0.09 | 801-3 | RTS 22/ I | RTS 22/ I | 0.26 | 0.52 |  | Práce |  |  |  | POL1_
|  | 2 |  | 2 | [22 empty] | VV | 0
124 | 979024441R00 | Očištění vybouraných obrubníků, dlaždic obrubníků, krajníků vybouraných z jakéhokoliv lože a s jakoukoliv výplní spár | m | 111.2 |  | 0 |  | 0 |  | 0 | 21 | 0 | 0 | 0 | 0 | 0 | 822-1 | RTS 22/ I | RTS 22/ I | 0.09 | 10.01 |  | Práce |  |  |  | POL1_
|  | krajníků, desek nebo panelů od spojovacího materiálu s odklizením a uložením očištěných hmot a spojovacího materiálu na skládku na vzdálenost do 10 m | [24 empty] | SPI |  | krajníků, desek nebo panelů od spojovacího materiálu s odklizením a uložením očištěných hmot a spojovacího materiálu na skládku na vzdálenost do 10 m
|  | Odkaz na mn. položky pořadí 10 : 16,30000 |  | 16.3 | [22 empty] | VV | 5
|  | Odkaz na mn. položky pořadí 11 : 94,90000 |  | 94.9 | [22 empty] | VV | 5
125 | 979054441R00 | Očištění vybouraných obrubníků, dlaždic dlaždic, desek nebo tvarovek s původním vyplněním spár kamenivem těženým | m2 | 76.2 |  | 0 |  | 0 |  | 0 | 21 | 0 | 0 | 0 | 0 | 0 | 822-1 | RTS 22/ I | RTS 22/ I | 0.115 | 8.76 |  | Práce |  |  |  | POL1_
|  | krajníků, desek nebo panelů od spojovacího materiálu s odklizením a uložením očištěných hmot a spojovacího materiálu na skládku na vzdálenost do 10 m | [24 empty] | SPI |  | krajníků, desek nebo panelů od spojovacího materiálu s odklizením a uložením očištěných hmot a spojovacího materiálu na skládku na vzdálenost do 10 m
|  | Odkaz na mn. položky pořadí 1 : 27,60000 |  | 27.6 | [22 empty] | VV | 5
|  | Odkaz na mn. položky pořadí 3 : 48,60000 |  | 48.6 | [22 empty] | VV | 5
126 | 979094441R00 | Očištění vybouraných obrubníků, dlaždic silničních panelů s původním vyplněním spár kamenivem těženým | m2 | 108 |  | 0 |  | 0 |  | 0 | 21 | 0 | 0 | 0 | 0 | 0 | 822-1 | RTS 22/ I | RTS 22/ I | 0.068 | 7.34 |  | Práce |  |  |  | POL1_
|  | krajníků, desek nebo panelů od spojovacího materiálu s odklizením a uložením očištěných hmot a spojovacího materiálu na skládku na vzdálenost do 10 m | [24 empty] | SPI |  | krajníků, desek nebo panelů od spojovacího materiálu s odklizením a uložením očištěných hmot a spojovacího materiálu na skládku na vzdálenost do 10 m
|  | Odkaz na mn. položky pořadí 4 : 108,00000 |  | 108 | [22 empty] | VV | 5
127 | 979071111R00 | Očištění vybouraných dlažebních kostek velkých, s původním vyplněním spár kamenivem těženým | m2 | 1024.5 |  | 0 |  | 0 |  | 0 | 21 | 0 | 0 | 0 | 0 | 0 | 822-1 | RTS 22/ I | RTS 22/ I | 0.09 | 92.21 |  | Práce |  |  |  | POL1_
|  | od spojovacího materiálu, s uložením očištěných kostek na skládku, s odklizením odpadových hmot na hromady a s odklizením vybouraných kostek na vzdálenost do 3 m | [24 empty] | SPI |  | od spojovacího materiálu, s uložením očištěných kostek na skládku, s odklizením odpadových hmot na hromady a s odklizením vybouraných kostek na vzdálenost do 3 m
|  | Odkaz na mn. položky pořadí 2 : 1024,50000 |  | 1024.5 | [22 empty] | VV | 5
128 | 979097012R00 | Odvoz suti a vybouraných hmot na skládku pronájem kontejneru na suť | den | 150 |  | 0 |  | 0 |  | 0 | 21 | 0 | 0 | 0 | 0 | 0 | 801-3 | RTS 22/ I | RTS 22/ I | 0 | 0 |  | Práce |  |  |  | POL1_
|  | 30*5 |  | 150 | [22 empty] | VV | 0
129 | 909 R00 | Hzs-nezmeritelne stavebni prace | h | 72 |  | 0 |  | 0 |  | 0 | 21 | 0 | 0 | 0 | 0 | 0 | Prav.M | RTS 22/ I | RTS 22/ I | 1 | 72 |  | HZS |  |  |  | POL10_
|  | Přípomocné práce pro zhotovení prostupu do napojovaných objektů. | [24 empty] | POP
|  | 72 |  | 72 | [22 empty] | VV | 0
Díl: | 98 | Demolice |  |  |  | 0 |  | 0 |  | 0 |  | 0 |  | 0.03 |  | 25.64 |  |  |  |  | 59.37 | [5 empty] | DIL
130 | 981511111R00 | Demolice konstrukcí objektů postupným rozebíráním, z cihel, tvárnic, kamene, zdiva smíšeného nebo hrázděného na maltu vápennou nebo vápenocementovou | m3 | 13.4024 |  | 0 |  | 0 |  | 0 | 21 | 0 | 0.002 | 0.03 | 1.805 | 24.19 | 800-6 | RTS 22/ I | RTS 22/ I | 3.46 | 46.37 |  | Práce |  |  |  | POL1_
|  | Bourání přízdívek z plných cihel výplňového zdiva prostupů napojovaných objektů : ((10,8+1,62+30,24+1,08+25,2+21,6+5,3)*53)/379 |  | 13.4024 | [22 empty] | VV | 0
131 | 981511114R00 | Demolice konstrukcí objektů postupným rozebíráním, ze železobetonu | m3 | 0.6 |  | 0 |  | 0 |  | 0 | 21 | 0 | 0.00131 | 0 | 2.41 | 1.45 | 800-6 | RTS 22/ I | RTS 22/ I | 21.673 | 13 |  | Práce |  |  |  | POL1_
|  | Viz technická zpráva a výkresová část D | [24 empty] | POP
|  | Vytvoření prostupů do napojovaného objektu pro nové teplovodní vedení : 0,6 |  | 0.6 | [22 empty] | VV | 0
Díl: | 99 | Staveništní přesun hmot |  |  |  | 0 |  | 0 |  | 0 |  | 0 |  | 0 |  | 0 |  |  |  |  | 264.55 | [5 empty] | DIL
132 | 998223011R00 | Přesun hmot pozemních komunikací, kryt dlážděný Přesun hmot, pozemní komunikace, kryt dlážděný | t | 678.3396 |  | 0 |  | 0 |  | 0 | 21 | 0 | 0 | 0 | 0 | 0 | 822-1 | RTS 22/ I | RTS 22/ I | 0.39 | 264.55 |  | Práce |  |  |  | POL1_
|  | vodorovně do 200 m | [24 empty] | SPI
|  | Odkaz na dem. hmot. položky pořadí 1 : 3,80880 |  | 3.8088 | [22 empty] | VV | 7
|  | Odkaz na dem. hmot. položky pořadí 2 : 427,21650 |  | 427.2165 | [22 empty] | VV | 7
|  | Odkaz na dem. hmot. položky pořadí 3 : 10,93500 |  | 10.935 | [22 empty] | VV | 7
|  | Odkaz na dem. hmot. položky pořadí 4 : 44,06400 |  | 44.064 | [22 empty] | VV | 7
|  | Odkaz na dem. hmot. položky pořadí 10 : 3,58600 |  | 3.586 | [22 empty] | VV | 7
|  | Odkaz na dem. hmot. položky pořadí 11 : 25,62300 |  | 25.623 | [22 empty] | VV | 7
|  | Odkaz na hmot. položky pořadí 113 : 0,32216 |  | 0.32216 | [22 empty] | VV | 6
|  | Odkaz na hmot. položky pořadí 112 : 3,06440 |  | 3.0644 | [22 empty] | VV | 6
|  | Odkaz na hmot. položky pořadí 111 : 1,37165 |  | 1.3717 | [22 empty] | VV | 6
|  | Odkaz na hmot. položky pořadí 110 : 0,72420 |  | 0.7242 | [22 empty] | VV | 6
|  | Odkaz na hmot. položky pořadí 109 : 17,84689 |  | 17.8469 | [22 empty] | VV | 6
|  | Odkaz na hmot. položky pořadí 104 : 0,38336 |  | 0.38336 | [22 empty] | VV | 6
|  | Odkaz na hmot. položky pořadí 103 : 0,62986 |  | 0.62986 | [22 empty] | VV | 6
|  | Odkaz na hmot. položky pořadí 102 : 20,49000 |  | 20.49 | [22 empty] | VV | 6
|  | Odkaz na hmot. položky pořadí 100 : 1,98720 |  | 1.9872 | [22 empty] | VV | 6
|  | Odkaz na hmot. položky pořadí 99 : 3,59154 |  | 3.5915 | [22 empty] | VV | 6
|  | Odkaz na hmot. položky pořadí 98 : 112,69500 |  | 112.695 | [22 empty] | VV | 6
133 | 998223095R00 | Přesun hmot pozemních komunikací, kryt dlážděný příplatek k ceně Přesun hmot, komunik. dlážděné, přípl. dalších 5km | t | 678.3396 |  | 0 |  | 0 |  | 0 | 21 | 0 | 0 | 0 | 0 | 0 | 822-1 | RTS 22/ I | RTS 22/ I | 0 | 0 |  | Práce |  |  |  | POL1_
|  | vodorovně do 200 m | [24 empty] | SPI
|  | Odkaz na mn. položky pořadí 132 : 678,33956 |  | 678.3396 | [22 empty] | VV | 5
Díl: | 711 | Izolace proti vodě |  |  |  | 0 |  | 0 |  | 0 |  | 0 |  | 0.03 |  | 4.32 |  |  |  |  | 21.01 | [5 empty] | DIL
134 | 711112001RZ1 | Provedení izolace proti zemní vlhkosti natěradly za studena na ploše svislé, včetně pomocného lešení o výšce podlahy do 1900 mm a pro zatížení do 1,5 kPa. nátěrem penetračním, 1x nátěr, včetně dodávky penetračního laku ALP | m2 | 2.5 |  | 0 |  | 0 |  | 0 | 21 | 0 | 0.00052 | 0 | 0 | 0 | 800-711 | RTS 22/ I | RTS 22/ I | 0.049 | 0.12 |  | Práce |  |  |  | POL1_
|  | Viz technická zpráva a výkresová část D | [24 empty] | POP
|  | Odkaz na mn. položky pořadí 138 : 2,50000 |  | 2.5 | [22 empty] | VV | 5
135 | 711142559RZ2 | Provedení izolace proti zemní vlhkosti pásy přitavením svislá, 2 vrstvy, s dodávkou izolačního pásu se skleněnou nebo polyesterovou vložkou, | m2 | 2.5 |  | 0 |  | 0 |  | 0 | 21 | 0 | 0.0103 | 0.03 | 0 | 0 | 800-711 | RTS 22/ I | RTS 22/ I | 0.532 | 1.33 |  | Práce |  |  |  | POL1_
|  | Odkaz na mn. položky pořadí 138 : 2,50000 |  | 2.5 | [22 empty] | VV | 5
136 | 711140102R00 | Odstranění izolace proti vodě - pásy přitavením vodorovné, 2 vrstvy | m2 | 316.12 |  | 0 |  | 0 |  | 0 | 21 | 0 | 0 | 0 | 0.00974 | 3.08 | 800-711 | RTS 22/ I | RTS 22/ I | 0.044 | 13.91 |  | Práce |  |  |  | POL1_
|  | Odstranění vodorovné stávající hydroziolace kanálového tělesa, šachet : 228+15,12+73 |  | 316.12 | [22 empty] | VV | 0
137 | 711140202R00 | Odstranění izolace proti vodě - pásy přitavením svislé, 2 vrstvy | m2 | 120.24 |  | 0 |  | 0 |  | 0 | 21 | 0 | 0 | 0 | 0.0103 | 1.24 | 800-711 | RTS 22/ I | RTS 22/ I | 0.045 | 5.41 |  | Práce |  |  |  | POL1_
|  | Odstranění svislé stávající hydroziolace kanálového tělesa, šachet : 10,8+1,62+30,24+1,08+25,2+21,6+27,2 |  | 117.74 | [22 empty] | VV | 0
|  | Odstranění svislé stávající hydroziolace napojovaných objektů : 2,5 |  | 2.5 | [22 empty] | VV | 0
138 | 711212111R00 | Izolace proti vodě nátěr podkladní pod hydroizolační stěrky | m2 | 2.5 |  | 0 |  | 0 |  | 0 | 21 | 0 | 0.00022 | 0 | 0 | 0 | 800-711 | RTS 22/ I | RTS 22/ I | 0.095 | 0.24 |  | Práce |  |  |  | POL1_
|  | Viz technická zpráva a výkresová část D | [24 empty] | POP
|  | 2,5 |  | 2.5 | [22 empty] | VV | 0
139 | 711142560RZ2 | Napojení na stávající hydroizolaci napojovaných objektů | soubor | 1 |  | 0 |  | 0 |  | 0 | 21 | 0 | 0 | 0 | 0 | 0 |  | Vlastní | Indiv | 0 | 0 |  | Práce |  |  |  | POL1_
|  | Viz technická zpráva a výkresová část D | [24 empty] | POP
|  | 1 |  | 1 | [22 empty] | VV | 0
Díl: | 732 | Strojovny |  |  |  | 0 |  | 0 |  | 0 |  | 0 |  | 0 |  | 0 |  |  |  |  | 0.46 | [5 empty] | DIL
140 | 732199100RM1 | Montáž orientačních štítků s dodávkou orientačního štítku | soubor | 4 |  | 0 |  | 0 |  | 0 | 21 | 0 | 0.00113 | 0 | 0 | 0 | 800-731 | RTS 22/ I | RTS 22/ I | 0.114 | 0.46 |  | Práce |  |  |  | POL1_
|  | 4 |  | 4 | [22 empty] | VV | 0
Díl: | M22 | Montáž sdělovací a zabezp. techniky |  |  |  | 0 |  | 0 |  | 0 |  | 0 |  | 0 |  | 0 |  |  |  |  | 0 | [5 empty] | DIL
141 | 220200000100R | Agregát elektrického proudu do 15 kVA | soubor | 1 |  | 0 |  | 0 |  | 0 | 21 | 0 | 0 | 0 | 0 | 0 | STROJ | RTS 22/ I | Indiv | 0 | 0 |  | Stroj |  |  |  | POL6_
|  | Dieselagregát do 17,5 kVA. Slouží pro dodávku elektrické energie pro potřeby stavby, převážně nařádí, strojů a zařízení staveniště. | [24 empty] | POP |  | Dieselagregát do 17,5 kVA. Slouží pro dodávku elektrické energie pro potřeby stavby, převážně nařádí, strojů a zařízení staveniště.
|  | 1 |  | 1 | [22 empty] | VV | 0
142 | 220250000100R | Agregát elektrického proudu do 15 kVA | soubor | 1 |  | 0 |  | 0 |  | 0 | 21 | 0 | 0 | 0 | 0 | 0 | STROJ | RTS 22/ I | Indiv | 0 | 0 |  | Stroj |  |  |  | POL6_
|  | Elektrocentrála 3,3 kVA. Slouží pro dodávku elektrické energie pro potřeby stavby, převážně nařádí, strojů a zařízení staveniště. | [24 empty] | POP |  | Elektrocentrála 3,3 kVA. Slouží pro dodávku elektrické energie pro potřeby stavby, převážně nařádí, strojů a zařízení staveniště.
|  | 1 |  | 1 | [22 empty] | VV | 0
Díl: | M46 | Zemní práce při montážích |  |  |  | 0 |  | 0 |  | 0 |  | 0 |  | 0 |  | 0 |  |  |  |  | 3.72 | [5 empty] | DIL
143 | M46-01 | Sonda pro vyhledání stávajících inženýrských sítí - výkop | kus | 2 |  | 0 |  | 0 |  | 0 | 21 | 0 | 0 | 0 | 0 | 0 |  | Vlastní | Indiv | 1.86 | 3.72 |  | Práce |  |  |  | POL1_
|  | Před započetím výkopových prací bude hloubka teplovodu Veolia a.s. ověřena kopanou sondou. | [24 empty] | POP
|  | 2 |  | 2 | [22 empty] | VV | 0
Díl: | D96 | Přesuny suti a vybouraných hmot |  |  |  | 0 |  | 0 |  | 0 |  | 0 |  | 0 |  | 0 |  |  |  |  | 1613.32 | [5 empty] | DIL
144 | 979087212R00 | Nakládání na dopravní prostředky suti | t | 1489.6761 |  | 0 |  | 0 |  | 0 | 21 | 0 | 0 | 0 | 0 | 0 | 822-1 | RTS 22/ I | RTS 22/ I | 0.099 | 147.48 |  | Práce |  |  |  | POL1_
|  | pro vodorovnou dopravu | [24 empty] | SPI
|  | Odkaz na mn. položky pořadí 48 : 402,00000 |  | 402 | [22 empty] | VV | 5
|  | Odkaz na mn. položky pořadí 148 : 24,19138 |  | 24.1914 | [22 empty] | VV | 5
|  | Odkaz na mn. položky pořadí 149 : 416,82380 |  | 416.8238 | [22 empty] | VV | 5
|  | Odkaz na mn. položky pořadí 150 : 217,93755 |  | 217.9375 | [22 empty] | VV | 5
|  | Odkaz na mn. položky pořadí 151 : 64,54800 |  | 64.548 | [22 empty] | VV | 5
|  | Odkaz na mn. položky pořadí 152 : 4,31748 |  | 4.3175 | [22 empty] | VV | 5
|  | Odkaz na mn. položky pořadí 153 : 1,20000 |  | 1.2 | [22 empty] | VV | 5
|  | Odkaz na mn. položky pořadí 154 : 358,65785 |  | 358.6578 | [22 empty] | VV | 5
145 | 979082111R00 | Vnitrostaveništní doprava suti a vybouraných hmot do 10 m | t | 1489.6761 |  | 0 |  | 0 |  | 0 | 21 | 0 | 0 | 0 | 0 | 0 | 801-3 | RTS 22/ I | RTS 22/ I | 0.942 | 1403.27 |  | Práce |  |  |  | POL1_
|  | Odkaz na mn. položky pořadí 144 : 1489,67607 |  | 1489.6761 | [22 empty] | VV | 5
146 | 979083117R00 | Vodorovné přemístění suti přes 5000 m do 6000 m | t | 1489.6761 |  | 0 |  | 0 |  | 0 | 21 | 0 | 0 | 0 | 0 | 0 | 800-6 | RTS 22/ I | RTS 22/ I | 0.042 | 62.57 |  | Práce |  |  |  | POL1_
|  | včetně naložení na dopravní prostředek a složení, | [24 empty] | SPI
|  | Odkaz na mn. položky pořadí 144 : 1489,67607 |  | 1489.6761 | [22 empty] | VV | 5
147 | 979083191R00 | Vodorovné přemístění suti za každých dalších započatých 1000 m přes 6000 m | t | 1489.6761 |  | 0 |  | 0 |  | 0 | 21 | 0 | 0 | 0 | 0 | 0 | 800-6 | RTS 22/ I | RTS 22/ I | 0 | 0 |  | Práce |  |  |  | POL1_
|  | včetně naložení na dopravní prostředek a složení, | [24 empty] | SPI
|  | Odkaz na mn. položky pořadí 146 : 1489,67607 |  | 1489.6761 | [22 empty] | VV | 5
148 | 979990101R00 | Poplatek za skládku směsi betonu a cihel do 30x30 cm, skupina 17 01 01 a 17 01 02 z Katalogu odpadů | t | 24.1914 |  | 0 |  | 0 |  | 0 | 21 | 0 | 0 | 0 | 0 | 0 | 801-3 | RTS 22/ I | RTS 22/ I | 0 | 0 |  | Práce |  |  |  | POL1_
|  | Odkaz na dem. hmot. položky pořadí 130 : 24,19138 |  | 24.1914 | [22 empty] | VV | 7
149 | 979990103R00 | Poplatek za skládku beton do 30x30 cm, skupina 17 01 01 z Katalogu odpadů | t | 416.8238 |  | 0 |  | 0 |  | 0 | 21 | 0 | 0 | 0 | 0 | 0 | 801-3 | RTS 22/ I | RTS 22/ I | 0 | 0 |  | Práce |  |  |  | POL1_
|  | Odkaz na dem. hmot. položky pořadí 9 : 321,32842 |  | 321.3284 | [22 empty] | VV | 7
|  | Odkaz na hmot. položky pořadí 103 : 0,62986 |  | 0.62986 | [22 empty] | VV | 6
|  | Odkaz na hmot. položky pořadí 104 : 0,38336 |  | 0.38336 | [22 empty] | VV | 6
|  | Odkaz na hmot. položky pořadí 113 : 0,32216 |  | 0.32216 | [22 empty] | VV | 6
|  | Odkaz na dem. hmot. položky pořadí 120 : 94,16000 |  | 94.16 | [22 empty] | VV | 7
150 | 979990108R00 | Poplatek za skládku železobeton, skupina 17 01 01 z Katalogu odpadů | t | 217.9375 |  | 0 |  | 0 |  | 0 | 21 | 0 | 0 | 0 | 0 | 0 | 801-3 | RTS 22/ I | RTS 22/ I | 0 | 0 |  | Práce |  |  |  | POL1_
|  | Odkaz na dem. hmot. položky pořadí 4 : 44,06400 |  | 44.064 | [22 empty] | VV | 7
|  | Odkaz na dem. hmot. položky pořadí 19 : 172,32000 |  | 172.32 | [22 empty] | VV | 7
|  | Odkaz na dem. hmot. položky pořadí 121 : 0,00707 |  | 0.00707 | [22 empty] | VV | 7
|  | Odkaz na dem. hmot. položky pořadí 122 : 0,10048 |  | 0.10048 | [22 empty] | VV | 7
|  | Odkaz na dem. hmot. položky pořadí 131 : 1,44600 |  | 1.446 | [22 empty] | VV | 7
151 | 979990112R00 | Poplatek za skládku obalované kamenivo, asfalt, kusovost do 300 x 300 mm, skupina 17 03 02 z Katalogu odpadů | t | 64.548 |  | 0 |  | 0 |  | 0 | 21 | 0 | 0 | 0 | 0 | 0 | 801-3 | RTS 22/ I | RTS 22/ I | 0 | 0 |  | Práce |  |  |  | POL1_
|  | Odkaz na dem. hmot. položky pořadí 7 : 21,51600 |  | 21.516 | [22 empty] | VV | 7
|  | Odkaz na dem. hmot. položky pořadí 8 : 43,03200 |  | 43.032 | [22 empty] | VV | 7
152 | 979990121R00 | Poplatek za skládku asfaltové pásy, skupina 17 03 02 z Katalogu odpadů | t | 4.3175 |  | 0 |  | 0 |  | 0 | 21 | 0 | 0 | 0 | 0 | 0 | 801-3 | RTS 22/ I | RTS 22/ I | 0 | 0 |  | Práce |  |  |  | POL1_
|  | Odkaz na dem. hmot. položky pořadí 136 : 3,07901 |  | 3.079 | [22 empty] | VV | 7
|  | Odkaz na dem. hmot. položky pořadí 137 : 1,23847 |  | 1.2385 | [22 empty] | VV | 7
153 | 979999971R00 | Poplatek za skládku za směsný stavební a demoliční odpad do 1600 cm2, skupina 17 09 04 z Katalogu odpadů | t | 1.2 |  | 0 |  | 0 |  | 0 | 21 | 0 | 0 | 0 | 0 | 0 | 801-3 | RTS 21/ II | RTS 21/ II | 0 | 0 |  | Práce |  |  |  | POL1_
|  | 17 09 04 | [24 empty] | POP
|  | 1,2 |  | 1.2 | [22 empty] | VV | 0
154 | 979999999R00 | Poplatek za skládku suti s 10 % příměsí, skupina 17 01 07 z Katalogu odpadů | t | 358.6578 |  | 0 |  | 0 |  | 0 | 21 | 0 | 0 | 0 | 0 | 0 | 801-3 | RTS 22/ I | RTS 22/ I | 0 | 0 |  | Práce |  |  |  | POL1_
|  | Odkaz na dem. hmot. položky pořadí 5 : 132,95700 |  | 132.957 | [22 empty] | VV | 7
|  | Odkaz na dem. hmot. položky pořadí 6 : 203,11500 |  | 203.115 | [22 empty] | VV | 7
|  | Odkaz na hmot. položky pořadí 102 : 20,49000 |  | 20.49 | [22 empty] | VV | 6
|  | Odkaz na hmot. položky pořadí 110 : 0,72420 |  | 0.7242 | [22 empty] | VV | 6
|  | Odkaz na hmot. položky pořadí 111 : 1,37165 |  | 1.3717 | [22 empty] | VV | 6
[25 empty] | 15 | 21 | DPH
| Celkem |  |  |  |  | 0 | [18 empty] | 0 | 0 | SUM
END
Note on S6: Jedná se o informaci, zda se jedná o položku, která je do rozpočtu zadána z cenové soustavy RTS, nebo vlastní.
Note on T6: Jedná se o název CÚ, která je zadána u položky rozpočtu

## IO01 02 Pol
Položkový soupis prací a dodávek | [26 empty] | #TypZaznamu#
S: | 221026-36 | PD – přípojka a VS pro novou radnici, ul. Jateční Přerov | [24 empty] | STA
O: | IO01 | Horkovodní rozvody | [21 empty] | ING |  |  | OBJ
R: | 02 | Technologie | [24 empty] | ROZ
P.č. | Číslo položky | Název položky | MJ | Množství | Cena / MJ | Celkem | Dodávka | Dodávka celk. | Montáž | Montáž celk. | DPH | Cena s DPH | Hmotnost / MJ | Hmotnost celk.(t) | Dem. hmotnost / MJ | Dem. hmotnost celk.(t) | Ceník | Cen. soustava / platnost | Cenová úroveň | Nhod / MJ | Nhod celk. | Dodavatel | Typ položky
Díl: | 3 | Svislé a kompletní konstrukce |  |  |  | 0 |  | 0 |  | 0 |  | 0 |  | 0.1 |  | 0 |  |  |  |  | 29.98 | [5 empty] | DIL
1 | 388996111R00 | Trubky tělesa trubkového kabelovodu chránička kabelu z HDPE, do DN 63 mm, v otevřeném výkopu | m | 309.1 |  | 0 |  | 0 |  | 0 | 21 | 0 | 0.00033 | 0.1 | 0 | 0 | 828-1 | RTS 22/ I | RTS 22/ I | 0.097 | 29.98 |  | Práce |  |  |  | POL1_
|  | (chránička typ KOPOFLEX v souběhu, křížení PI potrubí s kabelovým vedením) | [24 empty] | POP
|  | Včetně spojovacího materiálu. | [24 empty] | POP
|  | Odkaz na mn. položky pořadí 129 : 94,60000 |  | 94.6 | [22 empty] | VV | 5
|  | 156,4+58,1 |  | 214.5 | [22 empty] | VV | 0
Díl: | 8 | Trubní vedení |  |  |  | 0 |  | 0 |  | 0 |  | 0 |  | 0 |  | 0 |  |  |  |  | 4.7 | [5 empty] | DIL
2 | 871812111R00 | Pokládka potrubí pluhem Příplatek za zaměření GPS během pokládky | m | 492.7 |  | 0 |  | 0 |  | 0 | 21 | 0 | 0 | 0 | 0 | 0 | 827-1 | RTS 22/ I | RTS 22/ I | 0.00953 | 4.7 |  | Práce |  |  |  | POL1_
|  | Odkaz na mn. položky pořadí 102 : 135,30000 |  | 135.3 | [22 empty] | VV | 5
|  | Odkaz na mn. položky pořadí 103 : 357,40000 |  | 357.4 | [22 empty] | VV | 5
Díl: | 86 | Potrubí z trub ocelových |  |  |  | 0 |  | 0 |  | 0 |  | 0 |  | 82.4 |  | 0 |  |  |  |  | 0 | [5 empty] | DIL
3 | 86-01 | Předizolované ocelové potrubí včetně veškerého příslušenství (spojky, ohyby, ukončovací, těsnící prvky, armatury, t-kusy, atp) | soubor | 1 |  | 0 |  | 0 |  | 0 | 21 | 0 | 82.4 | 82.4 | 0 | 0 |  | Vlastní | Indiv | 0 | 0 |  | Práce |  |  |  | POL1_
|  | - Technické a fyzikální vlastnosti viz technická zpráva. | [24 empty] | POP
|  | - Kompletní dodávka předizolovaného potrubí v rozsahu celé trasy. Viz výkres D.2-02_Montážní schéma, C.2_Koordinační situace | [24 empty] | POP |  | - Kompletní dodávka předizolovaného potrubí v rozsahu celé trasy. Viz výkres D.2-02_Montážní schéma, C.2_Koordinační situace
|  | 1 |  | 1 | [22 empty] | VV | 0
4 | 86-02 | Doprava PIP, včetně vyložení z nákladního automobilu a balného | soubor | 1 |  | 0 |  | 0 |  | 0 | 21 | 0 | 0 | 0 | 0 | 0 |  | Vlastní | Indiv | 0 | 0 |  | Práce |  |  |  | POL1_
|  | viz technická zpráva | [24 empty] | POP
|  | 1 |  | 1 | [22 empty] | VV | 0
5 | 86-09 | Vypuštění stávajícího potrubí | soubor | 1 |  | 0 |  | 0 |  | 0 | 21 | 0 | 0 | 0 | 0 | 0 |  | Vlastní | Indiv | 0 | 0 |  | Práce |  |  |  | POL1_
|  | viz technická zpráva | [24 empty] | POP
|  | 1 |  | 1 | [22 empty] | VV | 0
6 | 86-10 | Napuštění nového horkovodního potrubí | soubor | 1 |  | 0 |  | 0 |  | 0 | 21 | 0 | 0 | 0 | 0 | 0 |  | Vlastní | Indiv | 0 | 0 |  | Práce |  |  |  | POL1_
|  | viz technická zpráva | [24 empty] | POP
|  | 1 |  | 1 | [22 empty] | VV | 0
7 | 86-19 | Uvedení do provozu | soubor | 1 |  | 0 |  | 0 |  | 0 | 21 | 0 | 0 | 0 | 0 | 0 |  | Vlastní | Indiv | 0 | 0 |  | Práce |  |  |  | POL1_
|  | 1 |  | 1 | [22 empty] | VV | 0
8 | 89-12 | Napojení nového horkovodního potrubí na stávající | soubor | 2 |  | 0 |  | 0 |  | 0 | 21 | 0 | 0 | 0 | 0 | 0 |  | Vlastní | Indiv | 0 | 0 |  | Práce |  |  |  | POL1_
|  | viz technická zpráva a výkresová část | [24 empty] | POP
|  | 2 |  | 2 | [22 empty] | VV | 0
9 | 171156018500R | Jeřáb automobilní GROWE TMS 475 | soubor | 1 |  | 0 |  | 0 |  | 0 | 21 | 0 | 0 | 0 | 0 | 0 | STROJ | RTS 22/ I | RTS 22/ I | 0 | 0 |  | Stroj |  |  |  | POL6_
|  | viz technická zpráva | [24 empty] | POP
|  | 1 |  | 1 | [22 empty] | VV | 0
Díl: | 91 | Doplňující práce na komunikaci |  |  |  | 0 |  | 0 |  | 0 |  | 0 |  | 0 |  | 0 |  |  |  |  | 16 | [5 empty] | DIL
10 | 910 R00 | Hzs - predbezne obhlidky a revize | h | 16 |  | 0 |  | 0 |  | 0 | 21 | 0 | 0 | 0 | 0 | 0 |  | RTS 22/ I | RTS 22/ I | 1 | 16 |  | Práce |  |  |  | POL1_
|  | 16 |  | 16 | [22 empty] | VV | 0
11 | 0R | materiál drobný | Kč | 9000 |  | 0 |  | 0 |  | 0 | 21 | 0 | 0 | 0 | 0 | 0 | SPCM | RTS 22/ I | RTS 22/ I | 0 | 0 |  | Specifikace |  |  |  | POL3_
|  | Drobný instalační materiál, spojovací materiál, konektory, štítky, vývodky, kabelový managment, lišty, podložky, matice, šrouby, měděné dráty červené a modré barvy, atd. | [24 empty] | POP |  | Drobný instalační materiál, spojovací materiál, konektory, štítky, vývodky, kabelový managment, lišty, podložky, matice, šrouby, měděné dráty červené a modré barvy, atd.
|  | 9000 |  | 9000 | [22 empty] | VV | 0
Díl: | 94 | Lešení a stavební výtahy |  |  |  | 0 |  | 0 |  | 0 |  | 0 |  | 0.01 |  | 0 |  |  |  |  | 0.41 | [5 empty] | DIL
12 | 941955102R00 | Lešení lehké pracovní pomocné ve schodišti, o výšce lešeňové podlahy přes 1,5 do 3,5 m | m2 | 1.5 |  | 0 |  | 0 |  | 0 | 21 | 0 | 0.00586 | 0.01 | 0 | 0 | 800-3 | RTS 22/ I | RTS 22/ I | 0.272 | 0.41 |  | Práce |  |  |  | POL1_
|  | Pomocné lešení při montážních pracích ve sníženém prostoru. | [24 empty] | POP
|  | 1,5 |  | 1.5 | [22 empty] | VV | 0
Díl: | 97 | Přesuny suti a vybouraných hmot |  |  |  | 0 |  | 0 |  | 0 |  | 0 |  | 0 |  | 0 |  |  |  |  | 0 | [5 empty] | DIL
13 | 979951111R00 | Výkup kovů železný šrot, tloušťky do 4 mm | t | 4.4945 |  | 0 |  | 0 |  | 0 | 21 | 0 | 0 | 0 | 0 | 0 | 801-3 | RTS 22/ I | RTS 22/ I | 0 | 0 |  | Práce |  |  |  | POL1_
|  | Pro vyjádření výnosu ve prospěch zhotovitele je nutné jednotkovou cenu uvést se záporným znaménkem. (Získaná částka ponižuje náklad stavby.) | [24 empty] | POP |  | Pro vyjádření výnosu ve prospěch zhotovitele je nutné jednotkovou cenu uvést se záporným znaménkem. (Získaná částka ponižuje náklad stavby.)
|  | Odkaz na dem. hmot. položky pořadí 26 : 3,51538 |  | 3.5154 | [22 empty] | VV | 7
|  | Odkaz na dem. hmot. položky pořadí 31 : 0,73670 |  | 0.7367 | [22 empty] | VV | 7
|  | Odkaz na dem. hmot. položky pořadí 33 : 0,04740 |  | 0.0474 | [22 empty] | VV | 7
|  | Odkaz na dem. hmot. položky pořadí 43 : 0,19500 |  | 0.195 | [22 empty] | VV | 7
14 | 979951112R00 | Výkup kovů železný šrot, tloušťky nad 4 mm | t | 13.2592 |  | 0 |  | 0 |  | 0 | 21 | 0 | 0 | 0 | 0 | 0 | 801-3 | RTS 22/ I | RTS 22/ I | 0 | 0 |  | Práce |  |  |  | POL1_
|  | Pro vyjádření výnosu ve prospěch zhotovitele je nutné jednotkovou cenu uvést se záporným znaménkem. (Získaná částka ponižuje náklad stavby.) | [24 empty] | POP |  | Pro vyjádření výnosu ve prospěch zhotovitele je nutné jednotkovou cenu uvést se záporným znaménkem. (Získaná částka ponižuje náklad stavby.)
|  | Odkaz na dem. hmot. položky pořadí 27 : 9,86062 |  | 9.8606 | [22 empty] | VV | 7
|  | Odkaz na dem. hmot. položky pořadí 32 : 2,91900 |  | 2.919 | [22 empty] | VV | 7
|  | Odkaz na dem. hmot. položky pořadí 34 : 0,14760 |  | 0.1476 | [22 empty] | VV | 7
|  | Odkaz na dem. hmot. položky pořadí 44 : 0,33200 |  | 0.332 | [22 empty] | VV | 7
Díl: | 99 | Staveništní přesun hmot |  |  |  | 0 |  | 0 |  | 0 |  | 0 |  | 0 |  | 0 |  |  |  |  | 1.28 | [5 empty] | DIL
15 | 998272201R00 | Přesun hmot pro trubní vedení z ocelových trub v otevřeném výkopu | t | 3.4372 |  | 0 |  | 0 |  | 0 | 21 | 0 | 0 | 0 | 0 | 0 | 827-1 | RTS 22/ I | RTS 22/ I | 0.373 | 1.28 |  | Práce |  |  |  | POL1_
|  | svařovaných (vodovody, plynovody, teplovody, shybky, produktovody - 827 1.2, 827 2.2, 827 4.2, 827 5.2, 827 6.2) včetně drobných objektů, | [24 empty] | SPI |  | svařovaných (vodovody, plynovody, teplovody, shybky, produktovody - 827 1.2, 827 2.2, 827 4.2, 827 5.2, 827 6.2) včetně drobných objektů,
|  | na vzdálenost 100 m | [24 empty] | POP
|  | Odkaz na mn. položky pořadí 102 : 135,30000*0,0048 |  | 0.64944 | [22 empty] | VV | 5
|  | Odkaz na mn. položky pořadí 103 : 357,40000*0,0078 |  | 2.7877 | [22 empty] | VV | 5
Díl: | 713 | Izolace tepelné |  |  |  | 0 |  | 0 |  | 0 |  | 0 |  | 0 |  | 32.07 |  |  |  |  | 500.09 | [5 empty] | DIL
16 | 713400842R00 | Odstranění tepelné izolace potrubí z vláknitých materiálů s konstrukcí včetně povrchové úpravy | m2 | 666.7602 |  | 0 |  | 0 |  | 0 | 21 | 0 | 0 | 0 | 0.0481 | 32.07 | 800-713 | RTS 22/ I | RTS 22/ I | 0.75 | 500.07 |  | Práce |  |  |  | POL1_
|  | Odkaz na mn. položky pořadí 26 : 418,00000*0,59346 |  | 248.0663 | [22 empty] | VV | 5
|  | Odkaz na mn. položky pořadí 27 : 418,00000*1,00166 |  | 418.6939 | [22 empty] | VV | 5
17 | 713-01 | Izolace z minerálních vláken s AL polepem pro DN 15, tl. 30 mm, vč. montáže | m | 1.8 |  | 0 |  | 0 |  | 0 | 21 | 0 | 0.001 | 0 | 0 | 0 |  | Vlastní | Indiv | 0 | 0 |  | Práce |  |  |  | POL1_
|  | viz technická zpráva a výkresová část D | [24 empty] | POP
|  | Odkaz na mn. položky pořadí 24 : 1,80000 |  | 1.8 | [22 empty] | VV | 5
18 | 713-05 | Izolace z minerálních vláken s AL polepem pro DN 40, tl. 40 mm, vč. montáže | m | 2.4 |  | 0 |  | 0 |  | 0 | 21 | 0 | 0.002 | 0 | 0 | 0 |  | Vlastní | Indiv | 0 | 0 |  | Práce |  |  |  | POL1_
|  | viz technická zpráva a výkresová část D | [24 empty] | POP
|  | Odkaz na mn. položky pořadí 25 : 2,40000 |  | 2.4 | [22 empty] | VV | 5
19 | 998713101R00 | Přesun hmot pro izolace tepelné v objektech výšky do 6 m | t | 0.0066 |  | 0 |  | 0 |  | 0 | 21 | 0 | 0 | 0 | 0 | 0 | 800-713 | RTS 22/ I | RTS 22/ I | 1.74 | 0.01 |  | Přesun hmot |  |  |  | POL7_
|  | 50 m vodorovně | [24 empty] | SPI
20 | 998713192R00 | Přesun hmot pro izolace tepelné příplatek k ceně za zvětšený přesun přes vymezenou největší dopravní vzdálenost za vzdálenost do 100 m | t | 0.0066 |  | 0 |  | 0 |  | 0 | 21 | 0 | 0 | 0 | 0 | 0 | 800-713 | RTS 22/ I | RTS 22/ I | 1.282 | 0.01 |  | Přesun hmot |  |  |  | POL7_
|  | 50 m vodorovně | [24 empty] | SPI
Díl: | 732 | Strojovny |  |  |  | 0 |  | 0 |  | 0 |  | 0 |  | 0 |  | 0 |  |  |  |  | 0.48 | [5 empty] | DIL
21 | 732199100RM1 | Montáž orientačních štítků s dodávkou orientačního štítku | soubor | 4 |  | 0 |  | 0 |  | 0 | 21 | 0 | 0.00113 | 0 | 0 | 0 | 800-731 | RTS 22/ I | RTS 22/ I | 0.114 | 0.46 |  | Práce |  |  |  | POL1_
|  | 4 |  | 4 | [22 empty] | VV | 0
22 | 998732101R00 | Přesun hmot pro strojovny v objektech výšky do 6 m | t | 0.00452 |  | 0 |  | 0 |  | 0 | 21 | 0 | 0 | 0 | 0 | 0 | 800-731 | RTS 22/ I | RTS 22/ I | 4.043 | 0.02 |  | Přesun hmot |  |  |  | POL7_
23 | 998732193R00 | Přesun hmot pro strojovny příplatek k ceně za zvětšený přesun přes vymezenou největší dopravní vzdálenost do 500 m | t | 0.00452 |  | 0 |  | 0 |  | 0 | 21 | 0 | 0 | 0 | 0 | 0 | 800-731 | RTS 22/ I | RTS 22/ I | 0.489 | 0 |  | Přesun hmot |  |  |  | POL7_
Díl: | 733 | Rozvod potrubí |  |  |  | 0 |  | 0 |  | 0 |  | 0 |  | 3.5 |  | 17.24 |  |  |  |  | 199.92 | [5 empty] | DIL
24 | 733111123R00 | Potrubí z trubek závitových ocelových bezešvých, běžných, nízkotlaké a středotlaké, DN 15 | m | 1.8 |  | 0 |  | 0 |  | 0 | 21 | 0 | 0.0069 | 0.01 | 0 | 0 | 800-731 | RTS 22/ I | RTS 20/ I | 0.401 | 0.72 |  | Práce |  |  |  | POL1_
|  | Potrubí včetně tvarovek a zednických výpomocí. | [24 empty] | POP
|  | 1,8 |  | 1.8 | [22 empty] | VV | 0
25 | 733111127R00 | Potrubí z trubek závitových ocelových bezešvých, běžných, nízkotlaké a středotlaké, DN 40 | m | 2.4 |  | 0 |  | 0 |  | 0 | 21 | 0 | 0.00888 | 0.02 | 0 | 0 | 800-731 | RTS 22/ I | RTS 20/ I | 0.491 | 1.18 |  | Práce |  |  |  | POL1_
|  | Potrubí včetně tvarovek a zednických výpomocí. | [24 empty] | POP
|  | 2,4 |  | 2.4 | [22 empty] | VV | 0
26 | 733120826R00 | Demontáž potrubí z ocelových trubek hladkých přes 60,3 do D 89 | m | 418 |  | 0 |  | 0 |  | 0 | 21 | 0 | 6e-05 | 0.03 | 0.00841 | 3.52 | 800-731 | RTS 22/ I | RTS 22/ I | 0.187 | 78.17 |  | Práce |  |  |  | POL1_
|  | Odkaz na mn. položky pořadí 27 : 418,00000 |  | 418 | [22 empty] | VV | 5
27 | 733120836R00 | Demontáž potrubí z ocelových trubek hladkých přes 133 do D 159 | m | 418 |  | 0 |  | 0 |  | 0 | 21 | 0 | 0.00013 | 0.05 | 0.02359 | 9.86 | 800-731 | RTS 22/ I | RTS 22/ I | 0.208 | 86.94 |  | Práce |  |  |  | POL1_
|  | 2*190+38 |  | 418 | [22 empty] | VV | 0
28 | 733190106R00 | Tlakové zkoušky potrubí ocelových závitových, plastových, měděných do DN 32 | m | 1.8 |  | 0 |  | 0 |  | 0 | 21 | 0 | 0 | 0 | 0 | 0 | 800-731 | RTS 22/ I | RTS 22/ I | 0.018 | 0.03 |  | Práce |  |  |  | POL1_
|  | Včetně dodávky vody, uzavření a zabezpečení konců potrubí. | [24 empty] | POP
|  | Odkaz na mn. položky pořadí 24 : 1,80000 |  | 1.8 | [22 empty] | VV | 5
29 | 733190107R00 | Tlakové zkoušky potrubí ocelových závitových, plastových, měděných přes DN 32 do DN 40 | m | 137.7 |  | 0 |  | 0 |  | 0 | 21 | 0 | 0 | 0 | 0 | 0 | 800-731 | RTS 22/ I | RTS 22/ I | 0.021 | 2.89 |  | Práce |  |  |  | POL1_
|  | Včetně dodávky vody, uzavření a zabezpečení konců potrubí. | [24 empty] | POP
|  | Odkaz na mn. položky pořadí 25 : 2,40000 |  | 2.4 | [22 empty] | VV | 5
|  | Odkaz na mn. položky pořadí 102 : 135,30000 |  | 135.3 | [22 empty] | VV | 5
30 | 733190109R00 | Tlakové zkoušky potrubí ocelových závitových, plastových, měděných přes DN 50 do DN 65 | m | 357.4 |  | 0 |  | 0 |  | 0 | 21 | 0 | 0 | 0 | 0 | 0 | 800-731 | RTS 22/ I | RTS 22/ I | 0.041 | 14.65 |  | Práce |  |  |  | POL1_
|  | Včetně dodávky vody, uzavření a zabezpečení konců potrubí. | [24 empty] | POP
|  | Odkaz na mn. položky pořadí 103 : 357,40000 |  | 357.4 | [22 empty] | VV | 5
31 | 733-01 | Demontáž kluzného uložení, DN80 | kus | 139 |  | 0 |  | 0 |  | 0 | 21 | 0 | 0.0032 | 0.44 | 0.0053 | 0.74 |  | Vlastní | Indiv | 0 | 0 |  | Práce |  |  |  | POL1_
|  | 139 |  | 139 | [22 empty] | VV | 0
32 | 733-02 | Demontáž kluzného uložení, do DN200 | kus | 139 |  | 0 |  | 0 |  | 0 | 21 | 0 | 0.021 | 2.92 | 0.021 | 2.92 |  | Vlastní | Indiv | 0 | 0 |  | Práce |  |  |  | POL1_
|  | viz výkresy vnitřních rozvodů | [24 empty] | POP
|  | 139 |  | 139 | [22 empty] | VV | 0
33 | 733-03 | Demontáž pevných bodů do DN80 | kus | 6 |  | 0 |  | 0 |  | 0 | 21 | 0 | 0 | 0 | 0.0079 | 0.05 |  | Vlastní | Indiv | 0 | 0 |  | Práce |  |  |  | POL1_
|  | 6 |  | 6 | [22 empty] | VV | 0
34 | 733-04 | Demontáž pevných bodů do DN200 | kus | 6 |  | 0 |  | 0 |  | 0 | 21 | 0 | 0 | 0 | 0.0246 | 0.15 |  | Vlastní | Indiv | 0 | 0 |  | Práce |  |  |  | POL1_
|  | 6 |  | 6 | [22 empty] | VV | 0
35 | 733-01 | Ocelový oblouk 90°, DN 15, včetně montáže | kus | 4 |  | 0 |  | 0 |  | 0 | 21 | 0 | 0.003 | 0.01 | 0 | 0 |  | Vlastní | Indiv | 0 | 0 |  | Specifikace |  |  |  | POL3_
|  | 4 |  | 4 | [22 empty] | VV | 0
36 | 733-04 | Ocelový oblouk 90°, DN 40, včetně montáže | kus | 2 |  | 0 |  | 0 |  | 0 | 21 | 0 | 0.004 | 0.01 | 0 | 0 |  | Vlastní | Indiv | 0 | 0 |  | Specifikace |  |  |  | POL3_
|  | 2 |  | 2 | [22 empty] | VV | 0
37 | 733-09 | Ocelový T-kus, DN 15/15, včetně montáže | kus | 1 |  | 0 |  | 0 |  | 0 | 21 | 0 | 0.006 | 0.01 | 0 | 0 |  | Vlastní | Indiv | 0 | 0 |  | Specifikace |  |  |  | POL3_
|  | 1 |  | 1 | [22 empty] | VV | 0
38 | 733-30 | Uchycení potrubí (závěsy typu U,L a objímky na potrubí) | soubor | 1 |  | 0 |  | 0 |  | 0 | 21 | 0 | 0.0005 | 0 | 0 | 0 |  | Vlastní | Indiv | 0 | 0 |  | Specifikace |  |  |  | POL3_
|  | v provedení s teplotní odolností 160°C | [24 empty] | POP
|  | viz. technická zpráva | [24 empty] | POP
|  | 1 |  | 1 | [22 empty] | VV | 0
39 | 998733101R00 | Přesun hmot pro rozvody potrubí v objektech výšky do 6 m | t | 3.5034 |  | 0 |  | 0 |  | 0 | 21 | 0 | 0 | 0 | 0 | 0 | 800-731 | RTS 22/ I | RTS 22/ I | 3.563 | 12.48 |  | Přesun hmot |  |  |  | POL7_
40 | 998733193R00 | Přesun hmot pro rozvody potrubí příplatek k ceně za zvětšený přesun přes vymezenou největší dopravní vzdálenost do 500 m | t | 3.5034 |  | 0 |  | 0 |  | 0 | 21 | 0 | 0 | 0 | 0 | 0 | 800-731 | RTS 22/ I | RTS 22/ I | 0.816 | 2.86 |  | Přesun hmot |  |  |  | POL7_
Díl: | 734 | Armatury |  |  |  | 0 |  | 0 |  | 0 |  | 0 |  | 0.3 |  | 0.53 |  |  |  |  | 26.44 | [5 empty] | DIL
41 | 723150373R00 | Potrubí ocel. černé svařované - chráničky D 159 mm, s 4,5 mm | m | 7 |  | 0 |  | 0 |  | 0 | 21 | 0 | 0.01846 | 0.13 | 0 | 0 | 800-721 | RTS 22/ I | RTS 22/ I | 1.82 | 12.74 |  | Práce |  |  |  | POL1_
|  | Ocelová chránička pro PI zemní armatury. | [24 empty] | POP
|  | 3,5+3,5 |  | 7 | [22 empty] | VV | 0
42 | 723150375R00 | Potrubí ocel. černé svařované - chráničky D 245 mm, s 6,3 mm | m | 3.5 |  | 0 |  | 0 |  | 0 | 21 | 0 | 0.04013 | 0.14 | 0 | 0 | 800-721 | RTS 22/ I | RTS 22/ I | 1.148 | 4.02 |  | Práce |  |  |  | POL1_
|  | Ocelová chránička pro PI zemní armatury. | [24 empty] | POP
|  | 3,5 |  | 3.5 | [22 empty] | VV | 0
43 | 734100812R00 | Demontáž přírubových armatur se dvěma přírubami, přes 50 do DN 100 | kus | 5 |  | 0 |  | 0 |  | 0 | 21 | 0 | 2e-05 | 0 | 0.039 | 0.2 | 800-731 | RTS 22/ I | RTS 22/ I | 0.707 | 3.54 |  | Práce |  |  |  | POL1_
|  | 5 |  | 5 | [22 empty] | VV | 0
44 | 734100813R00 | Demontáž přírubových armatur se dvěma přírubami, přes 100 do DN 150 | kus | 4 |  | 0 |  | 0 |  | 0 | 21 | 0 | 2e-05 | 0 | 0.083 | 0.33 | 800-731 | RTS 22/ I | RTS 22/ I | 1.238 | 4.95 |  | Práce |  |  |  | POL1_
|  | 4 |  | 4 | [22 empty] | VV | 0
45 | 734-01 | Přivařovací kulový kohout, DN 15, PN25, tmax=160°C, vč. montáže | kus | 3 |  | 0 |  | 0 |  | 0 | 21 | 0 | 0.001 | 0 | 0 | 0 |  | Vlastní | Indiv | 0 | 0 |  | Práce |  |  |  | POL1_
|  | viz technická zpráva a výkresová část | [24 empty] | POP
|  | 3 |  | 3 | [22 empty] | VV | 0
46 | 734-04 | Přivařovací kulový kohout, DN 40, PN25, tmax=160°C, vč. montáže | kus | 2 |  | 0 |  | 0 |  | 0 | 21 | 0 | 0 | 0 | 0 | 0 |  | Vlastní | Indiv | 0 | 0 |  | Práce |  |  |  | POL1_
|  | viz technická zpráva a výkresová část | [24 empty] | POP
|  | 2 |  | 2 | [22 empty] | VV | 0
47 | 734-08 | Sestava prodloužení pro ovládání předizolované PI armatury T-klíčem v poklopu, vč. montáže | kus | 2 |  | 0 |  | 0 |  | 0 | 21 | 0 | 0.015 | 0.03 | 0 | 0 |  | Vlastní | Indiv | 0 | 0 |  | Práce |  |  |  | POL1_
|  | viz technická zpráva a výkresová část | [24 empty] | POP
|  | 2 |  | 2 | [22 empty] | VV | 0
48 | 998734101R00 | Přesun hmot pro armatury v objektech výšky do 6 m | t | 0.30286 |  | 0 |  | 0 |  | 0 | 21 | 0 | 0 | 0 | 0 | 0 | 800-731 | RTS 22/ I | RTS 22/ I | 2.575 | 0.78 |  | Přesun hmot |  |  |  | POL7_
49 | 998734193R00 | Přesun hmot pro armatury příplatek k ceně za zvětšený přesun přes vymezenou největší dopravní vzdálenost do 500 m | t | 0.30286 |  | 0 |  | 0 |  | 0 | 21 | 0 | 0 | 0 | 0 | 0 | 800-731 | RTS 22/ I | RTS 22/ I | 1.355 | 0.41 |  | Přesun hmot |  |  |  | POL7_
Díl: | 783 | Nátěry |  |  |  | 0 |  | 0 |  | 0 |  | 0 |  | 0 |  | 0 |  |  |  |  | 1.21 | [5 empty] | DIL
50 | 783424140R00 | Nátěry potrubí a armatur syntetické potrubí, do DN 50 mm, dvojnásobné se základním nátěrem | m | 4.2 |  | 0 |  | 0 |  | 0 | 21 | 0 | 7e-05 | 0 | 0 | 0 | 800-783 | RTS 22/ I | RTS 22/ I | 0.087 | 0.37 |  | Práce |  |  |  | POL1_
|  | na vzduchu schnoucí | [24 empty] | SPI
|  | viz technická zpráva a výkresová část D | [24 empty] | POP
|  | Odkaz na mn. položky pořadí 24 : 1,80000 |  | 1.8 | [22 empty] | VV | 5
|  | Odkaz na mn. položky pořadí 25 : 2,40000 |  | 2.4 | [22 empty] | VV | 5
51 | 783491113R00 | Nátěry kovových potrubí a armatur ostatní lakem asfaltovým, potrubí, do DN 150 mm, dvojnásobné | m | 7 |  | 0 |  | 0 |  | 0 | 21 | 0 | 0.00023 | 0 | 0 | 0 | 800-783 | RTS 22/ I | RTS 22/ I | 0.08 | 0.56 |  | Práce |  |  |  | POL1_
|  | lakem asfaltovým | [24 empty] | SPI
|  | Ochrana- asfaltování ocelových chrániček pro PI zemní armatury. | [24 empty] | POP
|  | Odkaz na mn. položky pořadí 41 : 7,00000 |  | 7 | [22 empty] | VV | 5
52 | 783491113R00-01 | Nátěr asfaltový potrubí do DN 250 mm dvojnásobný | m | 3.5 |  | 0 |  | 0 |  | 0 | 21 | 0 | 0.00023 | 0 | 0 | 0 |  | Vlastní | Indiv | 0.08 | 0.28 |  | Práce |  |  |  | POL1_
|  | Ochrana- asfaltování ocelových chrániček pro PI zemní armatury. | [24 empty] | POP
|  | Odkaz na mn. položky pořadí 42 : 3,50000 |  | 3.5 | [22 empty] | VV | 5
Díl: | 799 | Ostatní |  |  |  | 0 |  | 0 |  | 0 |  | 0 |  | 0 |  | 0 |  |  |  |  | 0 | [5 empty] | DIL
53 | 799-06 | Vizuální kontrola svárů (ČSN EN ISO 17637) | soubor | 1 |  | 0 |  | 0 |  | 0 | 21 | 0 | 0 | 0 | 0 | 0 |  | Vlastní | Indiv | 0 | 0 |  | Práce |  |  |  | POL1_
|  | 1 |  | 1 | [22 empty] | VV | 0
54 | 799-08 | Požární hlídka po dokončení svářečských prací | hod | 96 |  | 0 |  | 0 |  | 0 | 21 | 0 | 0 | 0 | 0 | 0 |  | Vlastní | Indiv | 0 | 0 |  | HZS |  |  |  | POL10_
|  | 96 |  | 96 | [22 empty] | VV | 0
Díl: | M21 | Elektromontáže |  |  |  | 0 |  | 0 |  | 0 |  | 0 |  | 0 |  | 0 |  |  |  |  | 224.3 | [5 empty] | DIL
55 | 210010457RT2 | Montáž krabice plastové rozvodné, čtvercové, o rozměru 167 x 167 mm, hloubky 78 mm, s průchodkami a svorkovnicí, do prostředí se zvýšenou vlhkostí, se zapojením, včetně dodávky | kus | 1 |  | 0 |  | 0 |  | 0 | 21 | 0 | 0.00071 | 0 | 0 | 0 | M21 | RTS 22/ I | RTS 22/ I | 0.611 | 0.61 |  | Práce |  |  |  | POL1_9
|  | Na hmoždinky. Zhotovení otvorů pro kabely, zavíčkování. Bez svorek a zapojení. | [24 empty] | POP
|  | 1 |  | 1 | [22 empty] | VV | 0
56 | 211220801R00 | Změření zemního odporu, vč. měřicího protokolu | kus | 1 |  | 0 |  | 0 |  | 0 | 21 | 0 | 0 | 0 | 0 | 0 |  | RTS 22/ I | RTS 22/ I | 0.63 | 0.63 |  | Práce |  |  |  | POL1_
|  | 1 |  | 1 | [22 empty] | VV | 0
57 | 210292012R00 | Zjištění údajů zjištění izolačního stavu zemních kabelů a vedení měřícícm přístrojem jedním měřením, , | kus | 1 |  | 0 |  | 0 |  | 0 | 21 | 0 | 0 | 0 | 0 | 0 | M21 | RTS 22/ I | RTS 22/ I | 0.1598 | 0.16 |  | Práce |  |  |  | POL1_
|  | 1 |  | 1 | [22 empty] | VV | 0
58 | 210950201R00 | Vodiče, šňůry a kabely hliníkové příplatek na zatahování kabelů do tvárnicových tras s komorami nebo do kolektorů, váha kabelu do, 0,75 kg, | m | 593.5 |  | 0 |  | 0 |  | 0 | 21 | 0 | 0 | 0 | 0 | 0 | M21 | RTS 22/ I | RTS 20/ I | 0.021 | 12.46 |  | Práce |  |  |  | POL1_
|  | Odkaz na mn. položky pořadí 98 : 593,50000 |  | 593.5 | [22 empty] | VV | 5
59 | 220060470R00 | Provizorní zaslepení konce HDPE | kus | 1 |  | 0 |  | 0 |  | 0 | 21 | 0 | 0 | 0 | 0 | 0 |  | RTS 22/ I | RTS 22/ I | 0.3 | 0.3 |  | Práce |  |  |  | POL1_9
|  | Zaslepení chráničky HDPE 32/40. | [24 empty] | POP
|  | 1 |  | 1 | [22 empty] | VV | 0
60 | 220080803R00 | Montáž spojky Plason SPP 40x40 mm | kus | 1 |  | 0 |  | 0 |  | 0 | 21 | 0 | 0 | 0 | 0 | 0 |  | RTS 22/ I | RTS 22/ I | 2.43 | 2.43 |  | Práce |  |  |  | POL1_9
|  | 1 |  | 1 | [22 empty] | VV | 0
61 | 220621114R00 | Kabel optický volně uložený (výška do 10m) | m | 297.6 |  | 0 |  | 0 |  | 0 | 21 | 0 | 0 | 0 | 0 | 0 |  | RTS 13/ I | RTS 13/ I | 0.663 | 197.31 |  | Práce |  |  |  | POL1_
|  | Odkaz na mn. položky pořadí 100 : 297,60000 |  | 297.6 | [22 empty] | VV | 5
62 | 222171001R00 | Měření optic. kabelů transmisní metoda, 1. měř. | kus | 4 |  | 0 |  | 0 |  | 0 | 21 | 0 | 0 | 0 | 0 | 0 |  | RTS 22/ I | RTS 22/ I | 0.6 | 2.4 |  | Práce |  |  |  | POL1_
|  | 4 |  | 4 | [22 empty] | VV | 0
63 | 222171101R00 | Vyhotovení protokolu o měření optických kabelů | hod | 8 |  | 0 |  | 0 |  | 0 | 21 | 0 | 0 | 0 | 0 | 0 |  | RTS 22/ I | RTS 22/ I | 1 | 8 |  | Práce |  |  |  | POL1_
|  | 8 |  | 8 | [22 empty] | VV | 0
Díl: | M21D | Montážní materiál dodávky |  |  |  | 0 |  | 0 |  | 0 |  | 0 |  | 0 |  | 0 |  |  |  |  | 0 | [5 empty] | DIL
64 | 23170120R | pěna PU; montážní, výplňová, izolační; tepelná odolnost -40 až 90 °C; přetíratelná; 0,75 l | kus | 4 |  | 0 |  | 0 |  | 0 | 21 | 0 | 0.0008 | 0 | 0 | 0 | SPCM | RTS 22/ I | RTS 22/ I | 0 | 0 |  | Specifikace |  |  |  | POL3_
|  | 4 |  | 4 | [22 empty] | VV | 0
65 | 3457164103R | Spojka pro chráničku opt.kabelů 05040 | kus | 1 |  | 0 |  | 0 |  | 0 | 21 | 0 | 0 | 0 | 0 | 0 |  | Vlastní | Indiv | 0 | 0 |  | Specifikace |  |  |  | POL3_
|  | 1 |  | 1 | [22 empty] | VV | 0
66 | 3457164124R | Koncovka pro chráničku opt.kabelů 05051, vč. montáže | kus | 1 |  | 0 |  | 0 |  | 0 | 21 | 0 | 0 | 0 | 0 | 0 |  | Vlastní | Indiv | 0 | 0 |  | Specifikace |  |  |  | POL3_
|  | 1 |  | 1 | [22 empty] | VV | 0
Díl: | M22 | Montáž sdělovací a zabezp. techniky |  |  |  | 0 |  | 0 |  | 0 |  | 0 |  | 0.05 |  | 0 |  |  |  |  | 669.14 | [5 empty] | DIL
67 | 220061163R00 | Roztažení a položení trubky HDPE podél výkopu | m | 604.7 |  | 0 |  | 0 |  | 0 | 21 | 0 | 0 | 0 | 0 | 0 |  | RTS 22/ I | RTS 22/ I | 0.118 | 71.35 |  | Práce |  |  |  | POL1_
|  | Odkaz na mn. položky pořadí 1 : 309,10000 |  | 309.1 | [22 empty] | VV | 5
|  | Odkaz na mn. položky pořadí 99 : 295,60000 |  | 295.6 | [22 empty] | VV | 5
68 | 220061164R00 | Položení trubky HDPE do výkopu | m | 604.7 |  | 0 |  | 0 |  | 0 | 21 | 0 | 0 | 0 | 0 | 0 |  | RTS 22/ I | RTS 22/ I | 0.118 | 71.35 |  | Práce |  |  |  | POL1_
|  | Odkaz na mn. položky pořadí 67 : 604,70000 |  | 604.7 | [22 empty] | VV | 5
69 | 220110641R00 | Závěrečné práce ve skříni KS 1, MIS 1, BOX | kus | 1 |  | 0 |  | 0 |  | 0 | 21 | 0 | 0.0007 | 0 | 0 | 0 |  | RTS 22/ I | RTS 22/ I | 1.3 | 1.3 |  | Práce |  |  |  | POL1_
|  | Odkaz na mn. položky pořadí 75 : 1,00000 |  | 1 | [22 empty] | VV | 5
70 | 222085301R00 | Kalibrace trubky HDPE | m | 295.6 |  | 0 |  | 0 |  | 0 | 21 | 0 | 0 | 0 | 0 | 0 |  | RTS 22/ I | RTS 22/ I | 0.01 | 2.96 |  | Práce |  |  |  | POL1_
|  | Odkaz na mn. položky pořadí 99 : 295,60000 |  | 295.6 | [22 empty] | VV | 5
71 | 222085401R00 | Tlakování trubky HDPE | m | 295.6 |  | 0 |  | 0 |  | 0 | 21 | 0 | 0 | 0 | 0 | 0 |  | RTS 22/ I | RTS 22/ I | 0.00833 | 2.46 |  | Práce |  |  |  | POL1_
|  | Odkaz na mn. položky pořadí 99 : 295,60000 |  | 295.6 | [22 empty] | VV | 5
72 | 222090001R00 | Spojka optického kabelu, vč. označení | kus | 1 |  | 0 |  | 0 |  | 0 | 21 | 0 | 0 | 0 | 0 | 0 |  | RTS 22/ I | RTS 22/ I | 1.4333 | 1.43 |  | Práce |  |  |  | POL1_
|  | 1 |  | 1 | [22 empty] | VV | 0
73 | 222170021R00 | Měření útlumu na metal.míst.sděl. kabelu | par | 30 |  | 0 |  | 0 |  | 0 | 21 | 0 | 0 | 0 | 0 | 0 |  | RTS 22/ I | RTS 22/ I | 0.375 | 11.25 |  | Práce |  |  |  | POL1_
|  | 10+10+10 |  | 30 | [22 empty] | VV | 0
74 | 222170101R00 | Vyhotovení protokolu o měření metal. míst. kabelů | hod | 8 |  | 0 |  | 0 |  | 0 | 21 | 0 | 0 | 0 | 0 | 0 |  | RTS 22/ I | RTS 22/ I | 1 | 8 |  | Práce |  |  |  | POL1_
|  | 4+4 |  | 8 | [22 empty] | VV | 0
75 | 222260311R00 | Kabel. skříň MIS do 100 párů na stěnu | kus | 1 |  | 0 |  | 0 |  | 0 | 21 | 0 | 0 | 0 | 0 | 0 |  | RTS 22/ I | RTS 22/ I | 0.87 | 0.87 |  | Práce |  |  |  | POL1_
|  | - montáž | [24 empty] | POP
|  | Odkaz na mn. položky pořadí 101 : 1,00000 |  | 1 | [22 empty] | VV | 5
76 | 222310903R00 | Měření opt.kabel.reflektometr.metodou, oba směry | kus | 18 |  | 0 |  | 0 |  | 0 | 21 | 0 | 0 | 0 | 0 | 0 |  | RTS 22/ I | RTS 22/ I | 0.616 | 11.09 |  | Práce |  |  |  | POL1_
|  | Odkaz na mn. položky pořadí 77 : 16,00000 |  | 16 | [22 empty] | VV | 5
|  | 2 |  | 2 | [22 empty] | VV | 0
77 | 222330191R00 | Měření jednoho úseku smyčky (mezi jednotl.prvky) | kus | 16 |  | 0 |  | 0 |  | 0 | 21 | 0 | 0 | 0 | 0 | 0 |  | RTS 22/ I | RTS 22/ I | 0.04217 | 0.67 |  | Práce |  |  |  | POL1_
|  | (2*4)*2 |  | 16 | [22 empty] | VV | 0
78 | 222612222R00 | Parametrizace datového přenosu | kus | 1 |  | 0 |  | 0 |  | 0 | 21 | 0 | 0 | 0 | 0 | 0 |  | RTS 22/ I | RTS 22/ I | 2.31 | 2.31 |  | Práce |  |  |  | POL1_
|  | 1 |  | 1 | [22 empty] | VV | 0
79 | 222619111R00 | Koordinace činností souvisejících s MaR | hod | 36 |  | 0 |  | 0 |  | 0 | 21 | 0 | 0 | 0 | 0 | 0 |  | RTS 22/ I | RTS 22/ I | 1 | 36 |  | Práce |  |  |  | POL1_
|  | 36 |  | 36 | [22 empty] | VV | 0
80 | 222310903R00-01 | Měření metal.kabel.reflektometr.metodou, oba směry | kus | 18 |  | 0 |  | 0 |  | 0 | 21 | 0 | 0 | 0 | 0 | 0 |  | Vlastní | RTS 22/ I | 0.616 | 11.09 |  | Práce |  |  |  | POL1_
|  | Odkaz na mn. položky pořadí 77 : 16,00000 |  | 16 | [22 empty] | VV | 5
|  | 2 |  | 2 | [22 empty] | VV | 0
81 | M22-0019 | Pomocný materiál pro montáž sdělovacího vedení | soubor | 1 |  | 0 |  | 0 |  | 0 | 21 | 0 | 0 | 0 | 0 | 0 |  | Vlastní | Indiv | 0 | 0 |  | Práce |  |  |  | POL1_
|  | 1 |  | 1 | [22 empty] | VV | 0
82 | M22-002 | Přípravné práce pro kalibraci a tlakování chráničky HDPE | soubor | 1 |  | 0 |  | 0 |  | 0 | 21 | 0 | 0 | 0 | 0 | 0 |  | Vlastní | Indiv | 0.01 | 0.01 |  | Práce |  |  |  | POL1_
|  | viz. technická zpráva | [24 empty] | POP
|  | 1 |  | 1 | [22 empty] | VV | 0
83 | M22-004 | Napojení chráničky HDPE 32/40 na stávající chráničku HDPE v místě napojení na nový horkovod | soubor | 1 |  | 0 |  | 0 |  | 0 | 21 | 0 | 0 | 0 | 0 | 0 |  | Vlastní | Indiv | 0 | 0 |  | Práce |  |  |  | POL1_
|  | Odkaz na mn. položky pořadí 60 : 1,00000 |  | 1 | [22 empty] | VV | 5
84 | M22-006 | Plný (nepletený) měděný drát 1,5mm2, modré barvy | m | 4 |  | 0 |  | 0 |  | 0 | 21 | 0 | 0 | 0 | 0 | 0 |  | Vlastní | Indiv | 0 | 0 |  | Práce |  |  |  | POL1_
|  | Odkaz na mn. položky pořadí 85 : 4,00000 |  | 4 | [22 empty] | VV | 5
85 | M22-007 | Plný (nepletený) měděný drát 1,5mm2, červené barvy | m | 4 |  | 0 |  | 0 |  | 0 | 21 | 0 | 0 | 0 | 0 | 0 |  | Vlastní | Indiv | 0 | 0 |  | Práce |  |  |  | POL1_
|  | 2*4*0,5 |  | 4 | [22 empty] | VV | 0
86 | M22-008 | Montáž monitorovacího systému | soubor | 1 |  | 0 |  | 0 |  | 0 | 21 | 0 | 0 | 0 | 0 | 0 |  | Vlastní | Indiv | 0 | 0 |  | Práce |  |  |  | POL1_
|  | viz technická zpráva | [24 empty] | POP
|  | 1 |  | 1 | [22 empty] | VV | 0
87 | M22-009 | Proměření signalizačního vodiče při dodávce potrubí | soubor | 1 |  | 0 |  | 0 |  | 0 | 21 | 0 | 0 | 0 | 0 | 0 |  | Vlastní | Indiv | 0 | 0 |  | Práce |  |  |  | POL1_
|  | viz technická zpráva | [24 empty] | POP
|  | 1 |  | 1 | [22 empty] | VV | 0
88 | M22-011 | Optobox včetně zakončení čtyřvláknového optického kabelu SM-9/125 µm v řešeném objektu | soub | 1 |  | 0 |  | 0 |  | 0 | 21 | 0 | 0 | 0 | 0 | 0 |  | Vlastní | Indiv | 1 | 1 |  | Práce |  |  |  | POL1_
|  | Dodávka včetně kompletace zařízení. | [24 empty] | POP
|  | Odkaz na mn. položky pořadí 101 : 1,00000 |  | 1 | [22 empty] | VV | 5
89 | M22-012 | Proměření signalizačního vodiče reflektometrem po montáži, vč. vyhotovení protokolu | soubor | 1 |  | 0 |  | 0 |  | 0 | 21 | 0 | 0 | 0 | 0 | 0 |  | Vlastní | Indiv | 0 | 0 |  | Práce |  |  |  | POL1_
|  | viz technická zpráva | [24 empty] | POP
|  | 1 |  | 1 | [22 empty] | VV | 0
90 | M22-013 | Propojení komunikace v instalační krabici | soub | 1 |  | 0 |  | 0 |  | 0 | 21 | 0 | 0 | 0 | 0 | 0 |  | Vlastní | Indiv | 1 | 1 |  | Práce |  |  |  | POL1_
|  | Odkaz na mn. položky pořadí 55 : 1,00000 |  | 1 | [22 empty] | VV | 5
91 | M22-014 | Mikrotrubičková chránička 12/8 mm, včetně montáže a zaslepení | m | 297.6 |  | 0 |  | 0 |  | 0 | 21 | 0 | 0 | 0 | 0 | 0 |  | Vlastní | Indiv | 0 | 0 |  | Práce |  |  |  | POL1_
|  | 125,1+57,9+62+3++49,6 |  | 297.6 | [22 empty] | VV | 0
92 | M22-015 | Kalibrace mikrotrubičky 12/8 mm | m | 297.6 |  | 0 |  | 0 |  | 0 | 21 | 0 | 0 | 0 | 0 | 0 |  | Vlastní | Indiv | 0.01 | 2.98 |  | Práce |  |  |  | POL1_
|  | viz. technická zpráva | [24 empty] | POP
|  | Odkaz na mn. položky pořadí 91 : 297,60000 |  | 297.6 | [22 empty] | VV | 5
93 | M22-016 | Tlakování mikrotrubičky 12/8 mm | m | 297.6 |  | 0 |  | 0 |  | 0 | 21 | 0 | 0 | 0 | 0 | 0 |  | Vlastní | Indiv | 0.00833 | 2.48 |  | Práce |  |  |  | POL1_
|  | viz. technická zpráva | [24 empty] | POP
|  | Odkaz na mn. položky pořadí 91 : 297,60000 |  | 297.6 | [22 empty] | VV | 5
94 | M22-017 | Napojení mikrotrubičky 12/18 mm na stávající mikrotrubičku v místě napojení na nový horkovod | soubor | 1 |  | 0 |  | 0 |  | 0 | 21 | 0 | 0 | 0 | 0 | 0 |  | Vlastní | Indiv | 0 | 0 |  | Práce |  |  |  | POL1_
|  | 1 |  | 1 | [22 empty] | VV | 0
95 | M22-018 | Přípravné práce pro kalibraci a tlakování mikrotrubičky 12/8 mm | soubor | 1 |  | 0 |  | 0 |  | 0 | 21 | 0 | 0 | 0 | 0 | 0 |  | Vlastní | Indiv | 0.01 | 0.01 |  | Práce |  |  |  | POL1_
|  | viz. technická zpráva | [24 empty] | POP
|  | 1 |  | 1 | [22 empty] | VV | 0
96 | M22-020 | Propojení sdělovacího kabelu se stávajícím pomocí spojky, v místě napojení na stávající horkovod | soubor | 1 |  | 0 |  | 0 |  | 0 | 21 | 0 | 0 | 0 | 0 | 0 |  | Vlastní | Indiv | 0 | 0 |  | Práce |  |  |  | POL1_
|  | 1 |  | 1 | [22 empty] | VV | 0
97 | M22-021 | Propojení optického kabelu se stávajícím v místě napojení na stávající horkovod | soubor | 1 |  | 0 |  | 0 |  | 0 | 21 | 0 | 0 | 0 | 0 | 0 |  | Vlastní | Indiv | 0 | 0 |  | Práce |  |  |  | POL1_
|  | Odkaz na mn. položky pořadí 72 : 1,00000 |  | 1 | [22 empty] | VV | 5
98 | M22-001 | Kabel sdělovací Cu TCEKPFLE 5x4x0,8 | m | 593.5 |  | 0 |  | 0 |  | 0 | 21 | 0 | 9e-05 | 0.05 | 0 | 0 |  | Vlastní | Indiv | 0 | 0 |  | Specifikace |  |  |  | POL3_
|  | 120,6+6,4+57,4+61,2+60,9+57,2+6,6+121,3+3+98,9 |  | 593.5 | [22 empty] | VV | 0
99 | M22-003 | Chránička HDPE 32/40 | m | 295.6 |  | 0 |  | 0 |  | 0 | 21 | 0 | 0 | 0 | 0 | 0 |  | Vlastní | Indiv | 0.01 | 2.96 |  | Specifikace |  |  |  | POL3_
|  | 128,7+56,9+60,7+49,3 |  | 295.6 | [22 empty] | VV | 0
100 | M22-005 | Optický kabel SM-9/125 µm | m | 297.6 |  | 0 |  | 0 |  | 0 | 21 | 0 | 0 | 0 | 0 | 0 |  | Vlastní | Kalkul | 1.43 | 425.57 |  | Specifikace |  |  |  | POL3_
|  | Odkaz na mn. položky pořadí 91 : 297,60000 |  | 297.6 | [22 empty] | VV | 5
101 | M22-010 | Skříň MIS na omítku | kus | 1 |  | 0 |  | 0 |  | 0 | 21 | 0 | 0 | 0 | 0 | 0 |  | Vlastní | Indiv | 1 | 1 |  | Specifikace |  |  |  | POL3_
|  | - 100 párový rozváděč | [24 empty] | POP
|  | - umožňuje instalaci nosníku zářezových modulů (10+1 pozice) | [24 empty] | POP
|  | - přidržovače kabelů | [24 empty] | POP
|  | - ranžírovací oka | [24 empty] | POP
|  | - pryžová průchodka | [24 empty] | POP
|  | - uzamykatelné dveře | [24 empty] | POP
|  | - pro instalaci na zeď nebo na sloup | [24 empty] | POP
|  | - stupeň krytí IP 54 | [24 empty] | POP
POP
|  | Vstupy a výstupy 4× otvor o 21 mm, 10× otvor o 12 mm a 1× otvor o 32 mm | [24 empty] | POP
|  | Zemnění Zemnící sloupek | [24 empty] | POP
|  | Stupeň krytí IP 54 dle ČSN EN 60529 | [24 empty] | POP
|  | Stupeň samozhášivosti V0 dle UL 94 | [24 empty] | POP
|  | Stupeň ochrany proti nárazu IK 10 dle ČSN EN 50102 | [24 empty] | POP
|  | Barva Světle šedá RAL 7035 | [24 empty] | POP
|  | Materiál – rozváděč Plast PC/ABS | [24 empty] | POP
|  | Materiál – průchodky Syntetická pryž/ Elastomer | [24 empty] | POP
|  | Materiál – kovové části Korozivzdorná ocel/FeZn | [24 empty] | POP
|  | Rozměry 319 × 205 × 118 mm | [24 empty] | POP
|  | Hmotnost 1,5 kg | [24 empty] | POP
|  | 1 |  | 1 | [22 empty] | VV | 0
Díl: | M23 | Montáže potrubí |  |  |  | 0 |  | 0 |  | 0 |  | 0 |  | 0.23 |  | 0 |  |  |  |  | 246.53 | [5 empty] | DIL
102 | 230013041R00 | Mont.předizol. potr.DN 40 mm,D 110 mm,spoj po 6 m | m | 135.3 |  | 0 |  | 0 |  | 0 | 21 | 0 | 0.00012 | 0.02 | 0 | 0 |  | RTS 22/ I | RTS 22/ I | 0.2617 | 35.41 |  | Práce |  |  |  | POL1_
|  | Montáž předizolovaného ocelového potrubí. | [24 empty] | POP
|  | viz technická zpráva a montážní schéma | [24 empty] | POP
|  | 6,7+7,1+60,7+60,8 |  | 135.3 | [22 empty] | VV | 0
103 | 230013061R00 | Mont.předizol. potr.DN 65 mm,D 140 mm,spoj po 6 m | m | 357.4 |  | 0 |  | 0 |  | 0 | 21 | 0 | 0.00021 | 0.08 | 0 | 0 |  | RTS 22/ I | RTS 22/ I | 0.3727 | 133.2 |  | Práce |  |  |  | POL1_
|  | Montáž předizolovaného ocelového potrubí. | [24 empty] | POP
|  | viz technická zpráva a montážní schéma | [24 empty] | POP
|  | 178,6+178,8 |  | 357.4 | [22 empty] | VV | 0
104 | 230014041R00 | Spojka předizolovaného potrubí DN 40/D110 mm | kus | 25 |  | 0 |  | 0 |  | 0 | 21 | 0 | 0.00072 | 0.02 | 0 | 0 |  | RTS 22/ I | RTS 22/ I | 0.4 | 10 |  | Práce |  |  |  | POL1_
|  | Montáž spojky na předizolovaném ocelovém potrubí. | [24 empty] | POP
|  | viz technická zpráva a montážní schéma | [24 empty] | POP
|  | 21+4 |  | 25 | [22 empty] | VV | 0
105 | 230014061R00 | Spojka předizolovaného potrubí DN 65/D140 mm | kus | 64 |  | 0 |  | 0 |  | 0 | 21 | 0 | 0.00124 | 0.08 | 0 | 0 |  | RTS 22/ I | RTS 22/ I | 0.58 | 37.12 |  | Práce |  |  |  | POL1_
|  | Montáž spojky na předizolovaném ocelovém potrubí. | [24 empty] | POP
|  | viz technická zpráva a montážní schéma | [24 empty] | POP
|  | 46+18 |  | 64 | [22 empty] | VV | 0
106 | 230120041R00 | Čištění potrubí profukováním nebo proplach. DN 32 | m | 1.8 |  | 0 |  | 0 |  | 0 | 21 | 0 | 0 | 0 | 0 | 0 |  | RTS 22/ I | RTS 22/ I | 0 | 0 |  | Práce |  |  |  | POL1_
|  | viz technická zpráva | [24 empty] | POP
|  | Odkaz na mn. položky pořadí 24 : 1,80000 |  | 1.8 | [22 empty] | VV | 5
107 | 230120042R00 | Čištění potrubí profukováním nebo proplach. DN 40 | m | 137.7 |  | 0 |  | 0 |  | 0 | 21 | 0 | 0 | 0 | 0 | 0 |  | RTS 22/ I | RTS 22/ I | 0 | 0 |  | Práce |  |  |  | POL1_
|  | viz technická zpráva | [24 empty] | POP
|  | Odkaz na mn. položky pořadí 25 : 2,40000 |  | 2.4 | [22 empty] | VV | 5
|  | Odkaz na mn. položky pořadí 102 : 135,30000 |  | 135.3 | [22 empty] | VV | 5
108 | 230120044R00 | Čištění potrubí profukováním nebo proplach. DN 65 | m | 357.4 |  | 0 |  | 0 |  | 0 | 21 | 0 | 0 | 0 | 0 | 0 |  | RTS 22/ I | RTS 22/ I | 0 | 0 |  | Práce |  |  |  | POL1_
|  | viz technická zpráva | [24 empty] | POP
|  | Odkaz na mn. položky pořadí 103 : 357,40000 |  | 357.4 | [22 empty] | VV | 5
109 | 230161001R00 | Prozáření svarů Iridiem 192, 2 st. D 4-22, t 0,5-5 | kus | 5 |  | 0 |  | 0 |  | 0 | 21 | 0 | 0 | 0 | 0 | 0 |  | RTS 22/ I | RTS 22/ I | 0 | 0 |  | Práce |  |  |  | POL1_
|  | viz technická zpráva, montážní schéma a vzorové zakončení horkovodní přípojky | [24 empty] | POP
|  | 5 |  | 5 | [22 empty] | VV | 0
110 | 230161007R00 | Prozáření svarů Iridiem 192,2 st.D48-63,5,t 1- 6,5 | kus | 28 |  | 0 |  | 0 |  | 0 | 21 | 0 | 0 | 0 | 0 | 0 |  | RTS 22/ I | RTS 22/ I | 0 | 0 |  | Práce |  |  |  | POL1_
|  | viz technická zpráva, montážní schéma a vzorové zakončení horkovodní přípojky | [24 empty] | POP
|  | Odkaz na mn. položky pořadí 104 : 25,00000 |  | 25 | [22 empty] | VV | 5
|  | 3 |  | 3 | [22 empty] | VV | 0
111 | 230161009R00 | Prozáření svarů Iridiem 192,2 st.D70-82,5;t 2,9-7 | kus | 64 |  | 0 |  | 0 |  | 0 | 21 | 0 | 0 | 0 | 0 | 0 |  | RTS 22/ I | RTS 22/ I | 0 | 0 |  | Práce |  |  |  | POL1_
|  | viz technická zpráva, montážní schéma | [24 empty] | POP
|  | Odkaz na mn. položky pořadí 105 : 64,00000 |  | 64 | [22 empty] | VV | 5
112 | 230170001R00 | Příprava pro zkoušku těsnosti, DN do 40 | sada | 1 |  | 0 |  | 0 |  | 0 | 21 | 0 | 0 | 0 | 0 | 0 |  | RTS 22/ I | RTS 22/ I | 5.99 | 5.99 |  | Práce |  |  |  | POL1_9
|  | viz technická zpráva | [24 empty] | POP
|  | 1 |  | 1 | [22 empty] | VV | 0
113 | 230170002R00 | Příprava pro zkoušku těsnosti, DN 50 - 80 | sada | 1 |  | 0 |  | 0 |  | 0 | 21 | 0 | 0 | 0 | 0 | 0 |  | RTS 22/ I | RTS 22/ I | 6.71 | 6.71 |  | Práce |  |  |  | POL1_9
|  | viz technická zpráva | [24 empty] | POP
|  | 1 |  | 1 | [22 empty] | VV | 0
114 | 230170011R00 | Zkouška těsnosti potrubí, DN do 40 | m | 139.5 |  | 0 |  | 0 |  | 0 | 21 | 0 | 0 | 0 | 0 | 0 |  | RTS 22/ I | RTS 22/ I | 0.019 | 2.65 |  | Práce |  |  |  | POL1_9
|  | viz technická zpráva | [24 empty] | POP
|  | Odkaz na mn. položky pořadí 24 : 1,80000 |  | 1.8 | [22 empty] | VV | 5
|  | Odkaz na mn. položky pořadí 25 : 2,40000 |  | 2.4 | [22 empty] | VV | 5
|  | Odkaz na mn. položky pořadí 102 : 135,30000 |  | 135.3 | [22 empty] | VV | 5
115 | 230170012R00 | Zkouška těsnosti potrubí, DN 50 - 80 | m | 357.4 |  | 0 |  | 0 |  | 0 | 21 | 0 | 0 | 0 | 0 | 0 |  | RTS 22/ I | RTS 22/ I | 0.041 | 14.65 |  | Práce |  |  |  | POL1_9
|  | viz technická zpráva | [24 empty] | POP
|  | Odkaz na mn. položky pořadí 103 : 357,40000 |  | 357.4 | [22 empty] | VV | 5
116 | M23-01 | Utěsnění ocelové chráničky víkem do DN250, včetně dodávky víka a následného asfaltového nátěru | kus | 2 |  | 0 |  | 0 |  | 0 | 21 | 0 | 0 | 0 | 0 | 0 |  | Vlastní | Indiv | 0.2 | 0.4 |  | Práce |  |  |  | POL1_
|  | 2 |  | 2 | [22 empty] | VV | 0
117 | M23-02 | Utěsnění ocelové chráničky víkem do DN150, včetně dodávky víka a následného asfaltového nátěru | kus | 2 |  | 0 |  | 0 |  | 0 | 21 | 0 | 0 | 0 | 0 | 0 |  | Vlastní | Indiv | 0.2 | 0.4 |  | Práce |  |  |  | POL1_
|  | 2 |  | 2 | [22 empty] | VV | 0
118 | M23-06 | Montáž těsnících manžet | kus | 2 |  | 0 |  | 0 |  | 0 | 21 | 0 | 0.008 | 0.02 | 0 | 0 |  | Vlastní | Indiv | 0 | 0 |  | Práce |  |  |  | POL1_
|  | viz technická zpráva | [24 empty] | POP
|  | Odkaz na mn. položky pořadí 121 : 2,00000 |  | 2 | [22 empty] | VV | 5
119 | M23-03 | Koncová manžeta pro PI potrubí DN40/110 | kus | 2 |  | 0 |  | 0 |  | 0 | 21 | 0 | 0.005 | 0.01 | 0 | 0 |  | Vlastní | Indiv | 0 | 0 |  | Specifikace |  |  |  | POL3_
|  | 2 |  | 2 | [22 empty] | VV | 0
120 | M23-04 | Montáž koncových manžet | kus | 2 |  | 0 |  | 0 |  | 0 | 21 | 0 | 0 | 0 | 0 | 0 |  | Vlastní | Indiv | 0 | 0 |  | Specifikace |  |  |  | POL3_
|  | Odkaz na mn. položky pořadí 119 : 2,00000 |  | 2 | [22 empty] | VV | 5
121 | M23-05 | Manžeta pro utěsnění PIP DN40/110 | kus | 2 |  | 0 |  | 0 |  | 0 | 21 | 0 | 0 | 0 | 0 | 0 |  | Vlastní | Indiv | 0 | 0 |  | Specifikace |  |  |  | POL3_
|  | 2 |  | 2 | [22 empty] | VV | 0
122 | 421473390200R | Svářecí dieselagregát MEZ DG 321 | soubor | 1 |  | 0 |  | 0 |  | 0 | 21 | 0 | 0 | 0 | 0 | 0 | STROJ | RTS 22/ I | RTS 22/ I | 0 | 0 |  | Stroj |  |  |  | POL6_0
|  | viz technická zpráva | [24 empty] | POP
|  | 1 |  | 1 | [22 empty] | VV | 0
Díl: | M46 | Zemní práce při montážích |  |  |  | 0 |  | 0 |  | 0 |  | 0 |  | 0.17 |  | 0 |  |  |  |  | 40.21 | [5 empty] | DIL
123 | 460510021RT1 | Kabelový prostup z plast.trub, DN do 10,5 cm, včetně dodávky trub DN 70 | m | 1 |  | 0 |  | 0 |  | 0 | 21 | 0 | 0.00048 | 0 | 0 | 0 |  | RTS 22/ I | RTS 22/ I | 0.064 | 0.06 |  | Práce |  |  |  | POL1_
|  | 1 |  | 1 | [22 empty] | VV | 0
124 | 460700001R00 | Označení kabelového vedení | kus | 2 |  | 0 |  | 0 |  | 0 | 21 | 0 | 0.04547 | 0.09 | 0 | 0 |  | RTS 22/ I | RTS 22/ I | 1.129 | 2.26 |  | Práce |  |  |  | POL1_
|  | 2 |  | 2 | [22 empty] | VV | 0
125 | 460921102R00 | Zaměření a zobrazení kabel. trasy na pevný bod | kus | 144 |  | 0 |  | 0 |  | 0 | 21 | 0 | 0 | 0 | 0 | 0 |  | RTS 22/ I | RTS 22/ I | 0.01 | 1.44 |  | Práce |  |  |  | POL1_
|  | Zaměření a zobrazení kabelových tras geodetickým pracovištěm na pevný bod, zpracování výsledku měření, zhotovení knihy tras. | [24 empty] | POP |  | Zaměření a zobrazení kabelových tras geodetickým pracovištěm na pevný bod, zpracování výsledku měření, zhotovení knihy tras.
|  | 2*(23+28+5+6+10) |  | 144 | [22 empty] | VV | 0
126 | 460961602R00 | Zpracování výsledku měření | kus | 208 |  | 0 |  | 0 |  | 0 | 21 | 0 | 0 | 0 | 0 | 0 |  | RTS 22/ I | RTS 22/ I | 0.016 | 3.33 |  | Práce |  |  |  | POL1_
|  | Odkaz na mn. položky pořadí 73 : 30,00000 |  | 30 | [22 empty] | VV | 5
|  | Odkaz na mn. položky pořadí 77 : 16,00000 |  | 16 | [22 empty] | VV | 5
|  | Odkaz na mn. položky pořadí 80 : 18,00000 |  | 18 | [22 empty] | VV | 5
|  | Odkaz na mn. položky pořadí 125 : 144,00000 |  | 144 | [22 empty] | VV | 5
127 | 460490012R00-01 | Fólie výstražná z PVC, šířka 33 cm, ZELENÁ | m | 492.7 |  | 0 |  | 0 |  | 0 | 21 | 0 | 6e-05 | 0.03 | 0 | 0 |  | Vlastní | Kalkul | 0.026 | 12.81 |  | Práce |  |  |  | POL1_
|  | Pro PI horkovodní rozvody. | [24 empty] | POP
|  | Odkaz na mn. položky pořadí 102 : 135,30000 |  | 135.3 | [22 empty] | VV | 5
|  | Odkaz na mn. položky pořadí 103 : 357,40000 |  | 357.4 | [22 empty] | VV | 5
128 | 460490012R00-02 | Fólie výstražná z PVC, šířka 33 cm, ORANŽOVÁ | m | 510.1 |  | 0 |  | 0 |  | 0 | 21 | 0 | 6e-05 | 0.03 | 0 | 0 |  | Vlastní | Kalkul | 0.026 | 13.26 |  | Práce |  |  |  | POL1_
|  | Pro sdělovací kabely. | [24 empty] | POP
|  | (chráničky HDPE 32/40 + křížení, souběh sdělovacích kabelů s novým PI potrubím) | [24 empty] | POP
|  | Odkaz na mn. položky pořadí 99 : 295,60000 |  | 295.6 | [22 empty] | VV | 5
|  | 156,4+58,1 |  | 214.5 | [22 empty] | VV | 0
129 | 460490012R00-03 | Fólie výstražná z PVC, šířka 33 cm, ČERVENÁ | m | 94.6 |  | 0 |  | 0 |  | 0 | 21 | 0 | 6e-05 | 0.01 | 0 | 0 |  | Vlastní | Kalkul | 0.026 | 2.46 |  | Práce |  |  |  | POL1_
|  | Pro silnoproudé kabely. | [24 empty] | POP
|  | (křížení, souběh silnoproudých kabelů s novým PI potrubím) | [24 empty] | POP
|  | 77,3+17,3 |  | 94.6 | [22 empty] | VV | 0
130 | 460490012R00-04 | Fólie výstražná z PVC, šířka 33 cm, BÍLÁ | m | 102.5 |  | 0 |  | 0 |  | 0 | 21 | 0 | 6e-05 | 0.01 | 0 | 0 |  | Vlastní | Indiv | 0.026 | 2.67 |  | Práce |  |  |  | POL1_
|  | Pro křížení, souběh stávajících vodovodních rozvodů s novým PI potrubím. | [24 empty] | POP
|  | 102,5 |  | 102.5 | [22 empty] | VV | 0
131 | 460490012R00-05 | Fólie výstražná z PVC, šířka 33 cm, ŽLUTÁ | m | 73.7 |  | 0 |  | 0 |  | 0 | 21 | 0 | 6e-05 | 0 | 0 | 0 |  | Vlastní | Indiv | 0.026 | 1.92 |  | Práce |  |  |  | POL1_
|  | Pro křížení, souběh stávajících plynovodních rozvodů s novým PI potrubím. | [24 empty] | POP
|  | 73,7 |  | 73.7 | [22 empty] | VV | 0
Díl: | M65 | Elektroinstalace a veřejné osvětlení |  |  |  | 0 |  | 0 |  | 0 |  | 0 |  | 0 |  | 0 |  |  |  |  | 36 | [5 empty] | DIL
132 | 904 R01 | Hzs-zkousky v ramci montaz.praci, Komplexni vyzkouseni | h | 36 |  | 0 |  | 0 |  | 0 | 21 | 0 | 0 | 0 | 0 | 0 |  | RTS 22/ I | RTS 22/ I | 1 | 36 |  | Práce |  |  |  | POL1_
|  | 36 |  | 36 | [22 empty] | VV | 0
Díl: | D96 | Přesuny suti a vybouraných hmot |  |  |  | 0 |  | 0 |  | 0 |  | 0 |  | 0 |  | 0 |  |  |  |  | 73.05 | [5 empty] | DIL
133 | 979082111R00 | Vnitrostaveništní doprava suti a vybouraných hmot do 10 m | t | 50.6249 |  | 0 |  | 0 |  | 0 | 21 | 0 | 0 | 0 | 0 | 0 | 801-3 | RTS 22/ I | RTS 22/ I | 0.942 | 47.69 |  | Práce |  |  |  | POL1_
|  | Odkaz na mn. položky pořadí 140 : 50,62486 |  | 50.6249 | [22 empty] | VV | 5
134 | 979981104R00 | Odvoz a likvidace suti bez příměsí - kontejnerem do 9 t | t | 50.6249 |  | 0 |  | 0 |  | 0 | 21 | 0 | 0 | 0 | 0 | 0 | 801-3 | RTS 22/ I | RTS 22/ I | 0 | 0 |  | Práce |  |  |  | POL1_
|  | Odkaz na mn. položky pořadí 140 : 50,62486 |  | 50.6249 | [22 empty] | VV | 5
135 | 979083117R00 | Vodorovné přemístění suti přes 5000 m do 6000 m | t | 50.6249 |  | 0 |  | 0 |  | 0 | 21 | 0 | 0 | 0 | 0 | 0 | 800-6 | RTS 22/ I | RTS 22/ I | 0.042 | 2.13 |  | Práce |  |  |  | POL1_
|  | včetně naložení na dopravní prostředek a složení, | [24 empty] | SPI
|  | Odkaz na mn. položky pořadí 140 : 50,62486 |  | 50.6249 | [22 empty] | VV | 5
136 | 979083191R00 | Vodorovné přemístění suti za každých dalších započatých 1000 m přes 6000 m | t | 50.6249 |  | 0 |  | 0 |  | 0 | 21 | 0 | 0 | 0 | 0 | 0 | 800-6 | RTS 22/ I | RTS 22/ I | 0 | 0 |  | Práce |  |  |  | POL1_
|  | včetně naložení na dopravní prostředek a složení, | [24 empty] | SPI
|  | Odkaz na mn. položky pořadí 135 : 50,62486 |  | 50.6249 | [22 empty] | VV | 5
137 | 979990144R00 | Poplatek za skládku minerální vata, skupina 17 06 04 z Katalogu odpadů | t | 32.0712 |  | 0 |  | 0 |  | 0 | 21 | 0 | 0 | 0 | 0 | 0 | 801-3 | RTS 22/ I | RTS 22/ I | 0 | 0 |  | Práce |  |  |  | POL1_
|  | Odkaz na dem. hmot. položky pořadí 16 : 32,07116 |  | 32.0712 | [22 empty] | VV | 7
138 | 979999971R00 | Poplatek za skládku za směsný stavební a demoliční odpad do 1600 cm2, skupina 17 09 04 z Katalogu odpadů | t | 0.8 |  | 0 |  | 0 |  | 0 | 21 | 0 | 0 | 0 | 0 | 0 | 801-3 | RTS 21/ II | RTS 21/ II | 0 | 0 |  | Práce |  |  |  | POL1_
|  | 17 09 04 | [24 empty] | POP
|  | 0,8 |  | 0.8 | [22 empty] | VV | 0
139 | 979087391R00 | Vodorovné přemístění suti nošením k místu nakládky příplatek za každých dalších i započatých 10 m vzdálenosti suti, | t | 50.6249 |  | 0 |  | 0 |  | 0 | 21 | 0 | 0 | 0 | 0 | 0 | 800-2 | RTS 22/ I | RTS 22/ I | 0.36 | 18.22 |  | Práce |  |  |  | POL1_
|  | nebo vybouraných hmot nošením nebo přehazováním k místu nakládky přístupnému normálním dopravním prostředkům do 10 m, | [24 empty] | SPI |  | nebo vybouraných hmot nošením nebo přehazováním k místu nakládky přístupnému normálním dopravním prostředkům do 10 m,
|  | Odkaz na mn. položky pořadí 140 : 50,62486 |  | 50.6249 | [22 empty] | VV | 5
140 | 979088212R00 | Nakládání suti a vybouraných hmot nakládání suti a vybouraných hmot na dopravní prostředky pro vodorovné přemístění | t | 50.6249 |  | 0 |  | 0 |  | 0 | 21 | 0 | 0 | 0 | 0 | 0 | 800-2 | RTS 22/ I | RTS 22/ I | 0.099 | 5.01 |  | Práce |  |  |  | POL1_
|  | na dopravní prostředky pro vodorovné přemístění, | [24 empty] | SPI
|  | Odkaz na mn. položky pořadí 13 : 4,49448 |  | 4.4945 | [22 empty] | VV | 5
|  | Odkaz na mn. položky pořadí 14 : 13,25922 |  | 13.2592 | [22 empty] | VV | 5
|  | Odkaz na mn. položky pořadí 137 : 32,07116 |  | 32.0712 | [22 empty] | VV | 5
|  | Odkaz na mn. položky pořadí 138 : 0,80000 |  | 0.8 | [22 empty] | VV | 5
Díl: | VN | Vedlejší náklady |  |  |  | 0 |  | 0 |  | 0 |  | 0 |  | 0 |  | 0 |  |  |  |  | 76 | [5 empty] | DIL
141 | 904 R02 | Hzs-zkousky v ramci montaz.praci, Topná zkouška | h | 72 |  | 0 |  | 0 |  | 0 | 21 | 0 | 0 | 0 | 0 | 0 | Prav.M | RTS 22/ I | RTS 22/ I | 1 | 72 |  | HZS |  |  |  | POL10_
|  | 72 |  | 72 | [22 empty] | VV | 0
142 | 909 R00 | Hzs-nezmeritelne stavebni prace | h | 4 |  | 0 |  | 0 |  | 0 | 21 | 0 | 0 | 0 | 0 | 0 | Prav.M | RTS 22/ I | RTS 22/ I | 1 | 4 |  | HZS |  |  |  | POL10_
|  | 4 |  | 4 | [22 empty] | VV | 0
143 | 11-01 | Mimostaveništní doprava | soubor | 1 |  | 0 |  | 0 |  | 0 | 21 | 0 | 0 | 0 | 0 | 0 |  | Vlastní | Indiv | 0 | 0 |  | VRN |  |  |  | POL99_8
|  | 1 |  | 1 | [22 empty] | VV | 0
144 | 11-01 | Mimostaveništní doprava | soubor | 1 |  | 0 |  | 0 |  | 0 | 21 | 0 | 0 | 0 | 0 | 0 |  | Vlastní | Indiv | 0 | 0 |  | VRN |  |  |  | POL99_8
|  | 1 |  | 1 | [22 empty] | VV | 0
Díl: | ON | Ostatní náklady |  |  |  | 0 |  | 0 |  | 0 |  | 0 |  | 0 |  | 0 |  |  |  |  | 0 | [5 empty] | DIL
145 | ON-01 | Průběžný a závěrečný úklid stavby | soubor | 1 |  | 0 |  | 0 |  | 0 | 21 | 0 | 0 | 0 | 0 | 0 |  | Vlastní | Indiv | 0 | 0 |  | Specifikace |  |  |  | POL3_
|  | 1 |  | 1 | [22 empty] | VV | 0
146 | ON-02 | Zaškolení obsluhy | soubor | 1 |  | 0 |  | 0 |  | 0 | 21 | 0 | 0 | 0 | 0 | 0 |  | Vlastní | Indiv | 0 | 0 |  | VRN |  |  |  | POL99_8
|  | viz technická zpráva | [24 empty] | POP
|  | 1 |  | 1 | [22 empty] | VV | 0
[25 empty] | 15 | 21 | DPH
| Celkem |  |  |  |  | 0 | [18 empty] | 0 | 0 | SUM
END
Note on S6: Jedná se o informaci, zda se jedná o položku, která je do rozpočtu zadána z cenové soustavy RTS, nebo vlastní.
Note on T6: Jedná se o název CÚ, která je zadána u položky rozpočtu

## IO01 03 Pol
Položkový soupis prací a dodávek | [26 empty] | #TypZaznamu#
S: | 221026-36 | PD – přípojka a VS pro novou radnici, ul. Jateční Přerov | [24 empty] | STA
O: | IO01 | Horkovodní rozvody | [21 empty] | ING |  |  | OBJ
R: | 03 | Ostatní a vedlejší náklady | [24 empty] | ROZ
P.č. | Číslo položky | Název položky | MJ | Množství | Cena / MJ | Celkem | Dodávka | Dodávka celk. | Montáž | Montáž celk. | DPH | Cena s DPH | Hmotnost / MJ | Hmotnost celk.(t) | Dem. hmotnost / MJ | Dem. hmotnost celk.(t) | Ceník | Cen. soustava / platnost | Cenová úroveň | Nhod / MJ | Nhod celk. | Dodavatel | Typ položky
Díl: | VN | Vedlejší náklady |  |  |  | 0 |  | 0 |  | 0 |  | 0 |  | 0 |  | 0 |  |  |  |  | 0 | [5 empty] | DIL
1 | 00411 R | Přípravné a průzkumné služby či práce | Soubor | 1 |  | 0 |  | 0 |  | 0 | 21 | 0 | 0 | 0 | 0 | 0 |  | RTS 22/ I | Indiv | 0 | 0 |  | VRN |  |  |  | POL99_8
|  | Náklady na provedení průzkumů nebo doplnění stávajících průzkumů, pokud je obchodní podmínky vyžadují a tyto průzkumy nejsou v | [24 empty] | POP | Náklady na provedení průzkumů nebo doplnění stávajících průzkumů, pokud je obchodní podmínky vyžadují a tyto průzkumy nejsou v
|  | dostatečném rozsahu součástí projektové dokumentace. Jedná se zejména o Geologický - inženýrsko-geologický / radonový / | [24 empty] | POP | dostatečném rozsahu součástí projektové dokumentace. Jedná se zejména o Geologický - inženýrsko-geologický / radonový /
|  | hydrogeologický / pedologický průzkum, botanický a zoologický průzkum, stavební průzkum - umělecko historický / stavebně statický a | [24 empty] | POP | hydrogeologický / pedologický průzkum, botanický a zoologický průzkum, stavební průzkum - umělecko historický / stavebně statický a
|  | případný průzkum výskytu nebezpečných látek - odpadu / munice / výbušnin apod. | [24 empty] | POP
2 | 005111020R | Vytyčení stavby | Soubor | 1 |  | 0 |  | 0 |  | 0 | 21 | 0 | 0 | 0 | 0 | 0 |  | RTS 22/ I | Indiv | 0 | 0 |  | VRN |  |  |  | POL99_8
3 | 005111021R | Vytyčení inženýrských sítí | Soubor | 1 |  | 0 |  | 0 |  | 0 | 21 | 0 | 0 | 0 | 0 | 0 |  | RTS 22/ I | Indiv | 0 | 0 |  | VRN |  |  |  | POL99_8
4 | 005121 R | Zařízení staveniště | Soubor | 1 |  | 0 |  | 0 |  | 0 | 21 | 0 | 0 | 0 | 0 | 0 |  | RTS 22/ I | Indiv | 0 | 0 |  | VRN |  |  |  | POL99_8
|  | Veškeré náklady spojené s vybudováním, provozem a odstraněním zařízení staveniště. Vybudování zpevněných ploch pro skladování | [24 empty] | POP | Veškeré náklady spojené s vybudováním, provozem a odstraněním zařízení staveniště. Vybudování zpevněných ploch pro skladování
|  | materiálu, doprava a osazení kontejnerů pro skladování. Sejmutí ornice, hrubá úprava terénu a zpevnění ploch pro osazení objektů | [24 empty] | POP | materiálu, doprava a osazení kontejnerů pro skladování. Sejmutí ornice, hrubá úprava terénu a zpevnění ploch pro osazení objektů
|  | sociálního zařízení staveniště a kanceláří stavby. Doprava a osazení mobilních buněk sociálního zařízení - umývárny, toalety, šatny. | [24 empty] | POP | sociálního zařízení staveniště a kanceláří stavby. Doprava a osazení mobilních buněk sociálního zařízení - umývárny, toalety, šatny.
|  | Doprava a osazení dočasného oplocení zařízení staveniště. Doprava a osazení kanceláří stavby a technického dozoru. Doprava a osazení | [24 empty] | POP | Doprava a osazení dočasného oplocení zařízení staveniště. Doprava a osazení kanceláří stavby a technického dozoru. Doprava a osazení
|  | dočasného oplocení staveniště. Zřízení vnitrostaveništního rozvodu energie do 5 kV od připojení na hlavní přívod na staveništi včetně | [24 empty] | POP | dočasného oplocení staveniště. Zřízení vnitrostaveništního rozvodu energie do 5 kV od připojení na hlavní přívod na staveništi včetně
|  | rozvaděčů pro připojení přenosných zásuvkových skříní, obecné osvětlení staveniště (včetně stožárů a osvětlovacích tělesj.Zřízení | [24 empty] | POP | rozvaděčů pro připojení přenosných zásuvkových skříní, obecné osvětlení staveniště (včetně stožárů a osvětlovacích tělesj.Zřízení
|  | přípojky elektrické energie a vody do vzdálenosti 1 km od obvodu staveniště. Náhradní zdroj elektrické energie. Náklady na vybavení | [24 empty] | POP | přípojky elektrické energie a vody do vzdálenosti 1 km od obvodu staveniště. Náhradní zdroj elektrické energie. Náklady na vybavení
|  | objektů zařízení staveniště, ostraha staveniště, náklady na energie spotřebované dodavatelem v rámci provozu zařízení staveniště, | [24 empty] | POP | objektů zařízení staveniště, ostraha staveniště, náklady na energie spotřebované dodavatelem v rámci provozu zařízení staveniště,
|  | náklady na potřebný úklid v prostorách zařízení staveniště, náklady na nutnou údržbu a opravy na objektech zařízení staveniště a na | [24 empty] | POP | náklady na potřebný úklid v prostorách zařízení staveniště, náklady na nutnou údržbu a opravy na objektech zařízení staveniště a na
|  | přípojkách energií. | [24 empty] | POP
5 | 005121020R | Provoz zařízení staveniště | Soubor | 1 |  | 0 |  | 0 |  | 0 | 21 | 0 | 0 | 0 | 0 | 0 |  | RTS 22/ I | Indiv | 0 | 0 |  | VRN |  |  |  | POL99_8
6 | 005121030R | Odstranění zařízení staveniště | Soubor | 1 |  | 0 |  | 0 |  | 0 | 21 | 0 | 0 | 0 | 0 | 0 |  | RTS 22/ I | Indiv | 0 | 0 |  | VRN |  |  |  | POL99_8
7 | 005122 R | Provozní vlivy | Soubor | 1 |  | 0 |  | 0 |  | 0 | 21 | 0 | 0 | 0 | 0 | 0 |  | RTS 22/ I | Indiv | 0 | 0 |  | VRN |  |  |  | POL99_8
8 | 005122020R | Silniční, železniční či kolejový provoz | Soubor | 1 |  | 0 |  | 0 |  | 0 | 21 | 0 | 0 | 0 | 0 | 0 |  | RTS 22/ I | Indiv | 0 | 0 |  | VRN |  |  |  | POL99_8
9 | 005123 R | Územní vlivy | Soubor | 1 |  | 0 |  | 0 |  | 0 | 21 | 0 | 0 | 0 | 0 | 0 |  | RTS 22/ I | Indiv | 0 | 0 |  | VRN |  |  |  | POL99_8
|  | Náklady na ztížené podmínky provádění tam, kde se vyskytují omezující vlivy konkrétního prostředí, které mají prokazatelný vliv na | [24 empty] | POP | Náklady na ztížené podmínky provádění tam, kde se vyskytují omezující vlivy konkrétního prostředí, které mají prokazatelný vliv na
|  | provádění stavebních prací, Jedná se zejména o náklady související s extrémními podmínkami místa provádění. | [24 empty] | POP | provádění stavebních prací, Jedná se zejména o náklady související s extrémními podmínkami místa provádění.
10 | 005124010R | Koordinační činnost | Soubor | 1 |  | 0 |  | 0 |  | 0 | 21 | 0 | 0 | 0 | 0 | 0 |  | RTS 22/ I | Indiv | 0 | 0 |  | VRN |  |  |  | POL99_8
|  | Koordinace stavebních a technologických dodávek stavby. | [24 empty] | POP
11 | 005241020R | Geodetické zaměření skutečného provedení | Soubor | 1 |  | 0 |  | 0 |  | 0 | 21 | 0 | 0 | 0 | 0 | 0 |  | RTS 22/ I | Indiv | 0 | 0 |  | VRN |  |  |  | POL99_8
|  | v rozsahu i pro vložení věcných břemen | [24 empty] | POP
12 | VRN-VN-13 | Odvzdušnění soustavy včetně koordinace s uživatelem napojených staveb na otopnou soustavu | soubor | 1 |  | 0 |  | 0 |  | 0 | 21 | 0 | 0 | 0 | 0 | 0 |  | Vlastní | Indiv | 0 | 0 |  | VRN |  |  |  | POL99_8
Díl: | ON | Ostatní náklady |  |  |  | 0 |  | 0 |  | 0 |  | 0 |  | 0 |  | 0 |  |  |  |  | 0 | [5 empty] | DIL
13 | 005211010R | Předání a převzetí staveniště | Soubor | 1 |  | 0 |  | 0 |  | 0 | 21 | 0 | 0 | 0 | 0 | 0 |  | RTS 22/ I | Indiv | 0 | 0 |  | VRN |  |  |  | POL99_8
14 | 005211020R | Ochrana stávaj. inženýrských sítí na staveništi | Soubor | 1 |  | 0 |  | 0 |  | 0 | 21 | 0 | 0 | 0 | 0 | 0 |  | RTS 22/ I | Indiv | 0 | 0 |  | VRN |  |  |  | POL99_8
15 | 005231040R | Provozní řády | Soubor | 1 |  | 0 |  | 0 |  | 0 | 21 | 0 | 0 | 0 | 0 | 0 |  | RTS 22/ I | Indiv | 0 | 0 |  | VRN |  |  |  | POL99_8
16 | 005241010R | Dokumentace skutečného provedení | Soubor | 1 |  | 0 |  | 0 |  | 0 | 21 | 0 | 0 | 0 | 0 | 0 |  | RTS 22/ I | Indiv | 0 | 0 |  | VRN |  |  |  | POL99_8
|  | Náklady na vyhotovení dokumentace skutečného provedení stavby a její předání objednateli v požadované formě a požadovaném počtu | [24 empty] | POP | Náklady na vyhotovení dokumentace skutečného provedení stavby a její předání objednateli v požadované formě a požadovaném počtu
17 | 004111020R1 | Provozní dokumentace včetně dokladové části | kus | 1 |  | 0 |  | 0 |  | 0 | 21 | 0 | 0 | 0 | 0 | 0 |  | Vlastní | Indiv | 0 | 0 |  | VRN |  |  |  | POL99_8
|  | Náklady spojené s vypracováním projektové dokumentace, většinou v obsahu a rozsahu projektové dokumentace pro provádění stavby, ale mohou zde být obsaženy i náklady na jiné stupně projektové dokumentace, pokud jsou součástí požadavků objednatele. | [24 empty] | POP | Náklady spojené s vypracováním projektové dokumentace, většinou v obsahu a rozsahu projektové dokumentace pro provádění stavby, ale mohou zde být obsaženy i náklady na jiné stupně projektové dokumentace, pokud jsou součástí požadavků objednatele.
18 | 2 01 | Zpracování technologických postupů jednotlivých prací včetně průběžné aktualizace a odsouhlasení | soubor | 1 |  | 0 |  | 0 |  | 0 | 21 | 0 | 0 | 0 | 0 | 0 |  | Vlastní | Indiv | 0 | 0 |  | VRN |  |  |  | POL99_8
19 | 2 03 | Pomocné konstrukce zajištující ochranu proti poškození objektů na inženýrských sítích, včetně veškerého příslušenstíví | soubor | 1 |  | 0 |  | 0 |  | 0 | 21 | 0 | 0 | 0 | 0 | 0 |  | Vlastní | Indiv | 0 | 0 |  | VRN |  |  |  | POL99_8
20 | 2 04 | D vystěhování a příprava řešeného prostoru k provádění stavebních úprav včetně D+M zakrytí a zabezp., stávajících konstrukcí, předmětů a prvků před znečištěním, nebo porušením v průběhu stavebních | soubor | 1 |  | 0 |  | 0 |  | 0 | 21 | 0 | 0 | 0 | 0 | 0 |  | Vlastní | Indiv | 0 | 0 |  | VRN |  |  |  | POL99_8
|  | úprav | [24 empty] | POP
21 | 2 07 | Součinnost s integrovaným záchranným systémem (IZS) | soubor | 1 |  | 0 |  | 0 |  | 0 | 21 | 0 | 0 | 0 | 0 | 0 |  | Vlastní | Indiv | 0 | 0 |  | VRN |  |  |  | POL99_8
22 | 2 10 | Zajištění pravidelného úklidu všech řešených prostor včetně navazujících komunikačních a transp., prostor | soubor | 1 |  | 0 |  | 0 |  | 0 | 21 | 0 | 0 | 0 | 0 | 0 |  | Vlastní | Indiv | 0 | 0 |  | VRN |  |  |  | POL99_8
23 | 2 12 | Zpracování plánu organizace výstavby | soubor | 1 |  | 0 |  | 0 |  | 0 | 21 | 0 | 0 | 0 | 0 | 0 |  | Vlastní | Indiv | 0 | 0 |  | VRN |  |  |  | POL99_8
24 | 2 20 | Předložení použité technologie a vzorků před konečnou montáží | kus | 1 |  | 0 |  | 0 |  | 0 | 21 | 0 | 0 | 0 | 0 | 0 |  | Vlastní | Indiv | 0 | 0 |  | VRN |  |  |  | POL99_8
25 | 2 21 | Součinnost se správci jednotlivých inženýrských sítí a jejich dozory | soubor | 1 |  | 0 |  | 0 |  | 0 | 21 | 0 | 0 | 0 | 0 | 0 |  | Vlastní | Indiv | 0 | 0 |  | VRN |  |  |  | POL99_8
26 | VRN-ON-06 | Pomocné konstrukce zajištující ochranu osob stavby včetně veškerého příslušenství, doplňků,, kotevních a spojovacích prvků | soubor | 1 |  | 0 |  | 0 |  | 0 | 21 | 0 | 0 | 0 | 0 | 0 |  | Vlastní | Indiv | 0 | 0 |  | VRN |  |  |  | POL99_8
27 | VRN-ON-07 | Vymezení řešeného prostoru stavebního objektu a vymezení transportních tras stavebního materiálu | soubor | 1 |  | 0 |  | 0 |  | 0 | 21 | 0 | 0 | 0 | 0 | 0 |  | Vlastní | Indiv | 0 | 0 |  | VRN |  |  |  | POL99_8
28 | VRN-ON-09 | Inženýrská činnost pro uvedení celého díla do užívání | soubor | 1 |  | 0 |  | 0 |  | 0 | 21 | 0 | 0 | 0 | 0 | 0 |  | Vlastní | Indiv | 0 | 0 |  | VRN |  |  |  | POL99_8
[25 empty] | 15 | 21 | DPH
| Celkem |  |  |  |  | 0 | [18 empty] | 0 | 0 | SUM
END
Note on S6: Jedná se o informaci, zda se jedná o položku, která je do rozpočtu zadána z cenové soustavy RTS, nebo vlastní.
Note on T6: Jedná se o název CÚ, která je zadána u položky rozpočtu