## Rekapitulace dodávek
REKAPITULACE DODÁVKY
Stavba: |  | Modernizace odborných učeben -Základní škola Bílá Lhota, okres Olomouc, příspěvková organizace, Bílá Lhota 56, 783 21 - Nábytková část
Název objektu: |  | Základní škola Bílá Lhota, okres Olomouc, příspěvková organizace, Bílá Lhota 56, 783 21
Uchazeč: | [6 empty] | IČ:
DIČ:
Cena bez DPH | [8 empty] | 0
|  | Sazba daně |  |  | Základ daně |  |  |  | Výše daně
DPH | základní | 21% |  |  | 0 |  |  |  | 0
Cena s DPH |  |  | v | CZK |  |  |  |  | 0
REKAPITULACE OBJEKTŮ A SOUPIS DODÁVEK
Objekt: |  | Modernizace odborných učeben -Základní škola Bílá Lhota, okres Olomouc, příspěvková organizace, Bílá Lhota 56, 783 21 - Nábytková část
Kód |  | Popis |  |  |  | Cena bez DPH [CZK] |  | Cena s DPH [CZK]
Náklady z rozpočtů
|  | Učebna přírodovědy |  |  |  |  | 0 |  | 0
|  | Polytechnická učebna |  |  |  |  | 0 |  | 0

## Učebna přírodovědy
KRYCÍ LIST SOUPISU DODÁVEK
Stavba: | Modernizace odborných učeben -Základní škola Bílá Lhota, okres Olomouc, příspěvková organizace, Bílá Lhota 56, 783 21 - Nábytková část
Objekt: | Učebna přírodovědy
Místo: | Základní škola Bílá Lhota, okres Olomouc, příspěvková organizace, Bílá Lhota 56, 783 21
Uchazeč: | 0 |  |  |  | IČ: | 0
| 0 |  |  |  | DIČ: | 0
Cena bez DPH | [5 empty] | 0
|  | Základ daně |  |  | Sazba daně | Výše daně
DPH | základní | 0 |  |  | 21% | 0
Cena s DPH |  |  | v | CZK |  | 0
Kód dílu - Popis | [6 empty] | Cena celkem [CZK]
Náklady ze soupisu dodávek a prací | [6 empty] | 0
| NAB - Koncové prvky | [5 empty] | 0
| D1 - Nábytek | [5 empty] | 0
PČ | Typ | Název | Popis | MJ | Množství | J.cena [CZK] | Cena celkem [CZK]
Náklady soupisu celkem | [6 empty] | 0
| D | NAB | Koncové prvky |  |  |  | 0
| D | D1 | Nábytek |  |  |  | 0
1 | vlastní | Učitelské laboratorní pracoviště | Demonstrační stůl - pracovní deska demonstračního stolu, výlevka a deska katedry je pohledově bezespárově vyrobena z materiálu Solid Surface - "umělý kámen" na bázi PMMA a minerál bauxitu, vyhovující mezinárodní normě DIN EN ISO 846, minimální nasákovost, stálobarevnost a odolnost proti barvivům s indexem šíření plamene <25, probarvení umělého kamene identické v celém průřezu, demonstrační stůl uzpůsobený pro maximální flexibilitu a možnosti prezentovat, odolná pracovní plocha a konstrukce spodních skříněk umožňují instalaci jakýchkoliv rozvodů a také případné napojení na stávající, skříňky jsou s dnem, které slouží pro možnost vést rozvody do potřebných míst a z nich se napojovat dál, deska stolu je osazena směšovací pákovou baterií, sestava spodních skříněk je tvořena skříní š. 630 mm, uzpůsobenou pro osazení dřezu, baterie, vodovodního a odpadového potrubí, dále 1x policová skříň š. 630 mm s min. 1x nastavitelnou policí, dále skříň š. 650 mm uzpůsobená pro osazení AV techniky, zásuvek, vypínačů a ovládání, 1x skříň zásuvková š. 900 mm, všechny skříně na zadní straně překrývá plát vyrobený z oboustranně laminované dřevotřískové desky o min. tl. 19 mm s ABS hranou o min. tl. 2 mm, lepenou voděodolným PUR lepidlem, plát je osazen 4 kusy větracích mřížek z eloxovaného hliníku tak, aby bylo zajištěno správné odvětrávání skříně s elektoinstalacemi, konstrukce nábytku je z oboustranně laminované dřevotřískové desky tloušťky min. 19 mm, pohledové hrany jsou lepeny min. 2 mm ABS hranou, nepohledové min. 1 mm ABS hranou, lepeny jsou voděodolným PUR lepidlem, korpusy lepené v lisu bez použití šroubů, všechny dvířka mají trojcestné zámky a celokovové úchytky, celkový rozměr stolu š. 2810 x v. 857 x h. 705 mm. | kus | 1 | 0 | 0
2 | vlastní | Katedra učitele | Katedra pro osazení techniky IT, vnější rozměry katedry š. 1600 × h. 680 × v. 760 mm, 2× kabelová průchodka, celek je dodáván smontovaný, lepený v lisu, bez pohledových spojení, je vyroben z oboustranně laminovaných dřevotřískových desek tloušťky min. 19 mm, pracovní deska min. 22 mm, záda z laminované dřevotřískové desky tloušťky min. 12 mm uchycené v drážce, korpus osazen na nepohledových hranách ABS hranou tloušťky min. 1 mm a na pohledových hranách ABS hranou tloušťky min. 2 mm, hrany lepeny voděodolným PUR lepidlem, možnost kotvení stolu do podlahy, v pravé části katedry umístěna uzamykatelná skříňka na soklu o vnitřních rozměrech min. š. 510 × h. 632 × v. 688 mm, skříňka vybavena nasávacím otvorem v čele dvířek a otvorem v horní části pro odvedení teplého vzduchu (krytí otvorů perforovaným plechem/mřížkou), v levé části katedry umístěna skříňka s 3× polohovatelnou policí, prostor mezi skříňkami vybaven falešnými uzamykatelnými zády, vytvořený propoj mezi prostorem uzamykatelné skříňky a falešnými zády. | kus | 1 | 0 | 0
3 | vlastní | Žákovský stůl | Stůl s posuvnou uzamykatelnou pracovní deskou, rozměr 1800 x 650 mm, pracovní deska síly min 25 mm, oboustranně laminována HPL o síle min. 1,5 mm s min. 5 mm ABS hranou, pracovní plocha je posuvná směrem k žákovi, po odsunutí se odkryje kabelový kanál pro el. rozvody, min. použité materiály: ocelové profily - ovál 80 x 25 mm, D 55 x 35 mm, hranol 30 x 30 mm, síla ocelového profilu je min. 2 mm, kovová konstrukce je ošetřena práškovou barvou s nanopasivací, možnost kotvení stolu do podlahy, kabelový kanál je vnitřních rozměrů min. 90 x 55 - zde je možné umístit rozvody silno/slaboproudu a síť, tyto rozvody je možné do kanálu zavést nohou stolu, kanál a pracovní plocha mají mezi sebou mezeru krytou gumou, kterou se dají kabely používané na stole minimalizovat a tudíž na stole nepřekážejí, kanál s rozvody je uzamykatelný. | kus | 8 | 0 | 0
4 | vlastní | Žákovská židle | Výškově nastavitelná, pojízdná, případně na kluzácích a otočná židle s ergonomickým plastovým šálovým sedákem, jednodílný sedák s opěrákem má otvor v opěradle pro jednoduché uchopení, plast je polypropylenový, se vzduchovým polštářem, snadno omyvatelný, s jemnou strukturou bez horní perforace a drážek, možnost výběru z více barev, podnoží je složené z kovového pětiramenného kříže a plynového pístu pro snadné nastavení výšky sedu od podlahy. Certifikováno dle EU ČSN EN 1729. | kus | 24 | 0 | 0
5 | vlastní | Učitelská židle | Výškově nastavitelná, pojízdná, případně na kluzácích a otočná židle s ergonomickým plastovým šálovým sedákem, jednodílný sedák s opěrákem má otvor v opěradle pro jednoduché uchopení, plast je polypropylenový, se vzduchovým polštářem, snadno omyvatelný, s jemnou strukturou bez horní perforace a drážek, možnost výběru z více barev, podnoží je složené z kovového pětiramenného kříže a plynového pístu pro snadné nastavení výšky sedu od podlahy. Certifikováno dle EU ČSN EN 1729. | kus | 1 | 0 | 0
6 | vlastní | Skříně | Skříň vysoká, 4x křídlové dveře, rozměr min. 700 x 2000 x 500 mm, horní dveře jsou prosklené v hliníkovém rámečku, spodní dveře z lamino desky, skříně jsou slepeny v korpusovém lisu, korpus je dodáván smontovaný, lepený v lisu bez pohledových spojení, je vyroben z oboustranně laminovaných dřevotřískových desek tloušťky min. 19 mm, záda z laminované dřevotřískové desky tloušťky min. 12 mm uchycené v drážce, korpus osazen na nepohledových hranách ABS hranou tloušťky min. 1mm a na pohledových hranách ABS hranou tloušťky min. 2 mm, hrany lepeny voděodolným PUR lepidlem, úchytky jsou celokovové, zamykání trojcestnými zámky. | kus | 2 | 0 | 0
7 | vlastní | Skříně | Skříň vysoká, 4x křídlové dveře, rozměr min. 900 x 2000 x 500 mm, horní dveře jsou prosklené v hliníkovém rámečku, spodní dveře z lamino desky, skříně jsou slepeny v korpusovém lisu, korpus je dodáván smontovaný, lepený v lisu bez pohledových spojení, je vyroben z oboustranně laminovaných dřevotřískových desek tloušťky min. 19 mm, záda z laminované dřevotřískové desky tloušťky min. 12 mm uchycené v drážce, korpus osazen na nepohledových hranách ABS hranou tloušťky min. 1 mm a na pohledových hranách ABS hranou tloušťky min. 2 mm, hrany lepeny voděodolným PUR lepidlem, úchytky jsou celokovové, zamykání trojcestnými zámky. | kus | 1 | 0 | 0
8 | vlastní | Skříně | Nástavec skříňový, 2x křídlové dveře, rozměr min. 700 x 800 x 500 mm, pevný sokl, ke kterému je připevněno vedení žebříku, vedení je z trubky síly min. 38 mm, lakované práškovou barvou, korpus je dodáván smontovaný, lepený v lisu bez pohledových spojení, je vyroben z oboustranně laminovaných dřevotřískových desek tloušťky min. 19 mm, záda z laminované dřevotřískové desky tloušťky min. 12 mm uchycené v drážce, korpus osazen na nepohledových hranách ABS hranou tloušťky min. 1 mm a na pohledových hranách ABS hranou tloušťky min. 2 mm, hrany lepeny voděodolným PUR lepidlem, úchytky jsou celokovové, zamykání trojcestnými zámky, součástí položky je nábytkový žebřík. | kus | 2 | 0 | 0
9 | vlastní | Skříně | Nástavec skříňový, 2x křídlové dveře, rozměr min. 900 x 800 x 500 mm, pevný sokl, ke kterému je připevněno vedení žebříku, vedení je z trubky síly min. 38 mm, lakované práškovou barvou, korpus je dodáván smontovaný, lepený v lisu bez pohledových spojení, je vyroben z oboustranně laminovaných dřevotřískových desek tloušťky min. 19 mm, záda z laminované dřevotřískové desky tloušťky min. 12 mm uchycené v drážce, korpus osazen na nepohledových hranách ABS hranou tloušťky min. 1 mm a na pohledových hranách ABS hranou tloušťky min. 2 mm, hrany lepeny voděodolným PUR lepidlem, úchytky jsou celokovové, zamykání trojcestnými zámky. | kus | 1 | 0 | 0
10 | vlastní | Mycí pracoviště | Skříň 2 dvéřová dřezová, policová rozměr min. 1000 x 860 x 580 mm, korpus je lepený, vyroben je z oboustranně laminovaných dřevotřískových desek tloušťky min. 19 mm, korpus osazen na nepohledových hranách ABS hranou tloušťky min. 1 mm a na pohledových hranách ABS hranou tloušťky min. 2 mm, hrany lepeny voděodolným PUR lepidlem, součástí dřezové skříně je dřez a vodovodní baterie, včetně zádové desky, pracovní deska oboustranně laminované dřevotřískové desky min. tl. 22 mm HPL laminátem o tloušťce min. 1,5 mm a o celkové tloušťce min. 25 mm s ABS hranou o tloušťce min. 5 mm, lepených voděodolným PUR lepidlem. | kus | 1 | 0 | 0
11 | vlastní | Žákovské laboratorní pracoviště | Skříň 2 dvéřová, rozměr 800 x 860 x 580 mm, korpus je lepený, vyroben je z oboustranně laminovaných dřevotřískových desek tloušťky min. 19 mm, korpus osazen na nepohledových hranách ABS hranou tloušťky min. 1 mm a na pohledových hranách ABS hranou tloušťky min. 2 mm, hrany lepeny voděodolným PUR lepidlem, pracovní deska oboustranně laminované dřevotřískové desky tl. min. 22 mm HPL laminátem o tloušťce min. 1,5 mm a o celkové min. tl. 25 mm s ABS hranou o tloušťce min. 5 mm, lepených voděodolným PUR lepidlem, součástí sestavy je 3x chemicky odolný dřez a 3x vodovodní baterie s průtokem do 6 l/min. | kus | 5 | 0 | 0
12 | vlastní | Žákovské laboratorní pracoviště | Skříň zásuvková - 4x zásuvka, rozměr 800 x 860 x 580 mm, korpus je lepený, ne šroubovaný, vyroben je z oboustranně laminovaných dřevotřískových desek tloušťky min. 19 mm, korpus osazen na nepohledových hranách ABS hranou tloušťky min. 1 mm a na pohledových hranách ABS hranou tloušťky min. 2 mm, hrany lepeny voděodolným PUR lepidlem, pracovní deska oboustranně laminované dřevotřískové desky tl. min. 22 mm HPL laminátem o tloušťce min. 1,5 mm a o celkové min. tl.. 25 mm s ABS hranou o tloušťce min. 5 mm, lepených voděodolným PUR lepidlem. | kus | 2 | 0 | 0
13 | vlastní | Žákovské laboratorní pracoviště | Horní závěsná skříň, 2x dveře, rozměr 800 x 500 x 320 mm, korpus je dodáván smontovaný, lepený v lisu bez pohledových spojení, je vyroben z oboustranně laminovaných dřevotřískových desek tloušťky min. 19 mm, záda z laminované dřevotřískové desky tloušťky min. 12 mm uchycené v drážce, korpus osazen na nepohledových hranách ABS hranou tloušťky min. 1mm a na pohledových hranách ABS hranou tloušťky min. 2 mm, součástí je zádová krycí deska min. tl. 12 mm, hrany lepeny voděodolným PUR lepidlem. | kus | 7 | 0 | 0
14 |  | Doprava, výnos, montáž, úklid | Doprava, výnos, montáž, úklid. | kus | 1 | 0 | 0

## Polytechnická učebna
KRYCÍ LIST SOUPISU DODÁVEK
Stavba: | Modernizace odborných učeben -Základní škola Bílá Lhota, okres Olomouc, příspěvková organizace, Bílá Lhota 56, 783 21 - Nábytková část
Objekt: | Polytechnická učebna
Místo: | Základní škola Bílá Lhota, okres Olomouc, příspěvková organizace, Bílá Lhota 56, 783 21
Uchazeč: | 0 |  |  |  | IČ: | 0
| 0 |  |  |  | DIČ: | 0
Cena bez DPH | [5 empty] | 0
|  | Základ daně |  |  | Sazba daně | Výše daně
DPH | základní | 0 |  |  | 21% | 0
Cena s DPH |  |  | v | CZK |  | 0
Kód dílu - Popis | [6 empty] | Cena celkem [CZK]
Náklady ze soupisu dodávek a prací | [6 empty] | 0
| NAB - Koncové prvky | [5 empty] | 0
| D1 - Nábytek | [5 empty] | 0
PČ | Typ | Název | Popis | MJ | Množství | J.cena [CZK] | Cena celkem [CZK]
Náklady soupisu celkem | [6 empty] | 0
| D | NAB | Koncové prvky |  |  |  | 0
| D | D1 | Nábytek |  |  |  | 0
1 | vlastní | Dílenský stůl | Univerzální dílenský stůl, plynule výškově stavitelný pomocí kličky, rozměr 1300 x 1100 mm, výškově stavitelný min. 700 - 920 mm, pracovní deska buková spárovka min. tl. 45 mm, podélné strany zesíleny na min. tl. 100 mm, nastavování pracovní výšky dílenského stolu se provádí centrálně z jednoho místa na dílenském stole, pomocí odnímatelné kličky, při otáčení kličkou se vysouvají nebo zasouvají všechny 4 nohy dílenského stolu současně a mechanismus zdvihu umožňuje nastavení libovolné výšky v rámci daného výškového rozsahu, pracovní deska vyrobena z bukové spárovky tl. 45 mm s povrchovou úpravou horkým voskem a leštěním, přičemž všechny dlouhé strany jsou zesíleny na min. tl. 100 mm, obě dlouhé pracovní strany stolu navíc v celé délce osazeny upínací lištou pro snadné upnutí originálního, volitelného doplňkového vybavení (např. podložky pro práci s lupínkovou pilkou, podložky se zámečnickým svěrákem, atd.), zapuštěnou v zesílené části pracovní desky, upínací lišty jsou zhotoveny z přesného profilu o rozměrech min. 40 × 40 mm, vyrobeného ze slitiny hliníku EN AW‐6060 dle DIN EN 12020, dílenský stůl osazen celkem dvěma truhlářskými svěráky umístěnými v rozích na kratší boční straně pracovního stolu, buková čelist svěráku s odnímatelnou kovovou kličkou, vždy opatřena otvorem pro Al doraz (poděrák) a měkčenou vrstvou tl. min. 4 mm pro šetrné a neklouzavé upnutí obrobku, vřeteno svěráku kovové, včetně dvou trnů pro přesné vedení, podnože dílenského stolu z ocelového profilu min. 60 x 60 mm s povrchovou úpravou a na jedné straně osazeny dvěma držáky pro možné uložení čelistí truhlářských svěráků, nohy podnoží zakončeny rektifikačními šrouby s patkami min. Ø 50 mm z elastomeru, zajišťujícími protiskluzovou stabilitu. | kus | 5 | 0 | 0
2 | vlastní | Protikus svěrák | Protikus k truhlářskému svěráku na prac. stole, jádro - lakováná multiplex buková, překližka se třemi výřezy pro vodící tyče a závitové vřeteno, z přední strany měkčená drážkovaná vrstva (1× vodorovná a 2× svislá drážka) pro bezpečné upnutí tyčového obrobku, ze zadní strany zapuštěny 2 prstencové, neodymové magnety min. Ø 20 mm k upevnění protikusu na dílenském stole. | kus | 10 | 0 | 0
3 | vlastní | Svěrák | Dílenský svěrák s podložkou, šířka čelistí min. 100 mm, rozpětí min.125 mm, upevněný na bukové základně min. tl. 45 mm, povrchově ošetřené horkým voskem, upínací podložka opatřena mechanismem, který umožňuje bezpečný posun v Al upínací liště dílenského stolu a zároveň pevné upnutí v libovolném místě této upínací lišty bez nutnosti použití nářadí. | kus | 20 | 0 | 0
4 | vlastní | Podložka | Podložka pro řezání lupínkovou pilou, plynule výškově stavitelná ‐ rozsah nastavení min. 220 mm, podložka opatřena mechanismem, který umožňuje bezpečný posun v Al upínací liště dílenského stolu a zároveň pevné upnutí v libovolném místě této upínací lišty bez nutnosti použití nářadí. | kus | 20 | 0 | 0
5 | vlastní | Posuvný doraz | Posuvný doraz pro fixaci obrobku, úhlový profil z masivního hliníku min. tl. 20 mm, upínání excentrickou pákou, upínací mechanismus umožňuje bezpečný posun v Al upínací liště dílenského stolu a zároveň zajišťuje pevné upnutí v libovolném místě této upínací lišty bez nutnosti použití nářadí. | kus | 10 | 0 | 0
6 | vlastní | Doraz | Hliníkový doraz (poděrák), min. délka 120 mm, průměr min. 25 mm, s frézovanou upínací plochou a kuličkovým zámkem. | kus | 10 | 0 | 0
7 | vlastní | Pokosnice | Pokosnice vyrobena z bukového dřeva, vodící drážky umožňují řezání v úhlech 45° a 90°, upevněna na bukovém špalíku s upínacím mechanismem, který umožňuje bezpečný posun v Al upínací liště dílenského stolu a zárověň pevné upnutí v libovolném místě této upínací lišty bez nutnosti použití nářadí. | kus | 20 | 0 | 0
8 | vlastní | Krycí deska | Krycí deska na pracovní plochu, ochrana pracovní plochy dílenského stolu při práci s nátěrovými hmotami, lepidly či keramickou hlínou. | kus | 10 | 0 | 0
9 | vlastní | Svěrka | Svěrka k uchycení krycí desky z ocelového plechu šířky min. 30 mm a tloušťky materiálu min. 2 mm, povrchová úprava pozink, rozsah upnutí min. 95 ‐ 115 mm. | kus | 20 | 0 | 0
10 | vlastní | Stojan | Stojan na krycí desky. | kus | 1 | 0 | 0
11 | vlastní | Vozík | Vozík pro uložení 16 ks dílenských svěráku s podložkou a pro 16 ks podložek k řezání lupínkovou pilkou, 3× ložná plocha min. 1000 × 600 mm, 2 otočná a 2 pevná kola, min. Ø kola 125 mm. | kus | 2 | 0 | 0
12 | vlastní | Pracovní stolička | Pracovní stolička - kruhový překližkový sedák z překližky, výškově stavitelná v rosahu min. 340 - 440 mm, plynový píst, podnož je chromový kříž s kluzáky. | kus | 20 | 0 | 0
13 | vlastní | Skříňová sestava | Skříň vysoká, 4x křídlové dveře, rozměr 800 x 2000 x 600 mm, horní dveře jsou prosklené v hliníkovém rámečku, spodní dveře z lamino desky, skříně jsou slepeny v korpusovém lisu, korpus je dodáván smontovaný, lepený v lisu, bez pohledových spojení, je vyroben z oboustranně laminovaných dřevotřískových desek tloušťky min. 19 mm, záda z laminované dřevotřískové desky tloušťky min. 12 mm uchycené v drážce, korpus osazen na nepohledových hranách ABS hranou tloušťky min. 1 mm a na pohledových hranách ABS hranou tloušťky min. 2 mm, hrany lepeny voděodolným PUR lepidlem, úchytky jsou celokovové, zamykání trojcestnými zámky. | kus | 3 | 0 | 0
14 | vlastní | Skříňová sestava | Skříň 2 dvéřová, policová, rozměr 800 x 800 x 600 mm, jedná se o nástavec, včetně soklu a vodící tyče pro závěsný žebřík, dodávka včetně žebříku, korpus je lepený, vyroben je z oboustranně laminovaných dřevotřískových desek tloušťky min. 19 mm, záda z laminované dřevotřískové desky tloušťky min. 12 mm uchycené v drážce, korpus osazen na nepohledových hranách ABS hranou tloušťky min. 1 mm a na pohledových hranách ABS hranou tloušťky min. 2 mm, hrany lepeny voděodolným PUR lepidlem. | kus | 6 | 0 | 0
15 | vlastní | Krycí panel včetně perfopanelu pro uchycení nářadí | Krycí panel LTD min. tl. 19 mm, rozměr určený pro sestavu pod nástavce 2400 x 2000 mm, 2 ks perfopanel - rozměr min. 700 x 400 mm pro zavěšení nářadí. | kus | 1 | 0 | 0
16 | vlastní | Mycí pracoviště | Mycí pracoviště, skříň dřezová, spodní část dvéřová uzamykatelná, policová, rozměr min. 600 x 860 x 580 mm, druhý díl tvoří skříň o rozměru min. 800 x 860 x 580 mm, korpus je lepený, vyroben je z oboustranně laminovaných dřevotřískových desek tloušťky min. 19 mm, korpus osazen na nepohledových hranách ABS hranou tloušťky min. 1 mm a na pohledových hranách ABS hranou tloušťky min. 2 mm, hrany lepeny voděodolným PUR lepidlem, pracovní deska oboustranně laminované dřevotřískové desky min. tl. 22 mm HPL laminátem o tloušťce min. 1,5 mm a o celkové min. tl. 25 mm s ABS hranou o tloušťce min. 5 mm lepených voděodolným PUR lepidlem, součástí sestavy je zádová krycí deska min. tl. 12 mm. | kus | 1 | 0 | 0
17 | vlastní | Skříň mobilní | Skříň mobilní s plastovými výsuvnými boxy, počet boxů min. 8 ks, rozměr 703 x 850 x 500 mm, korpus vyroben z oboustranně laminovaných dřevotřískových desek tloušťky min. 19 mm, záda z laminované dřevotřískové desky tloušťky min. 12 mm uchycené v drážce, korpus osazen na nepohledových hranách ABS hranou tloušťky min. 1 mm a na pohledových hranách ABS hranou tloušťky min. 2 mm, hrany lepeny voděodolným PUR lepidlem. | kus | 2 | 0 | 0
18 | vlastní | Učitelská židle | Výškově nastavitelná, pojízdná, případně na kluzácích a otočná židle s ergonomickým plastovým šálovým sedákem, jednodílný sedák s opěrákem má otvor v opěradle pro jednoduché uchopení, plast je polypropylenový, se vzduchovým polštářem, snadno omyvatelný, s jemnou strukturou bez horní perforace a drážek, možnost výběru z více barev, podnoží je složené z kovového pětiramenného kříže a plynového pístu pro snadné nastavení výšky sedu od podlahy. Certifikováno dle EU ČSN EN 1729. | kus | 1 | 0 | 0
19 | vlastní | Stůl | Stůl pracovní, učitelský, rozměr min. 1000x500 mm, výška dle přání investora, deska 22 mm s 2 mm ABS hranou lepenou voděodolným PUR lepidlem, kovová konstrukce nohy min. 30x30 mm. | kus | 1 | 0 | 0
20 | vlastní | Doprava, výnos, montáž, úklid | Doprava, výnos, montáž, úklid. | kus | 1 | 0 | 0